## 报价 (hidden)
人社机房设备升级维护项目报价表
序号 | 设备名称 | 品牌/型号 | 主要技术参数 | 单位 | 数量 | 金额（元） |  | 备注
[6 empty] | 单价 | 合价
动环系统升级
1 | 监控主机 | 大榕树 BBN3500 | 1、1U/19寸标准机箱，前后可换向安装，结构紧凑,适合各种机柜、机箱。 2、采用ARM架构, 全中文B/S设计，内嵌入Linux操作系统，无需另外安装服务器和软件。 3、2路内置漏水检测线路，设备只需外加漏水检测绳或传感单元即可。 4、2路RS232接口，6路D-RS485带隔离接口，2路10/100/1000M以太网接口。 5、8路干节点D-DI输入，带光电隔离，带DC12V供电输出，最大总输出电流1.5A。 6、6路继电器输出、1路报警输出、2路DC12V电源输出、1路USB2.0接口；1路HDMI接口。 7、工业级标准设计，稳定可靠，可在-20℃～70℃环境下7×24h正常工作。 8、宽电压输入范围：AC100V～240V。 9、支持分布式监控设备扩展接入。 10、简单易用的设置软件。 11、设计前置接口，接线方便。 | 台 | 1 | 9300 | 9300
2 | 报警主机 | 大榕树 SMT120-4G | 设备可自动将相关的报警信息转为中文语音信号拔打手机号码或固定电话告警，内置TTS转换模块，支持中英文文本转语音；NanoSIM规格手机卡接口，支持移动/联通/电信，2G/3G/4G手机卡；MicroUSB接口，支持发送中文短信告警；设备支持10/100M以太网接口。（备注：支持“中国移动”、“中国电信”、“中国联通”手机小卡） | 台 | 1 | 2800 | 2800
3 | 动环综合管理平台软件 | 大榕树 V2.0 主模块软件 | 大榕树 V2.0 主模块软件 1、支持B/S C/S混合架构；支持扁平化二级结构分布式布署，支持边缘计算与中央控制系统结合组成大型网络构建查看监控设备的参数，系统支持市电、配电、UPS、蓄电池、精密空调、普通空调、温湿度、漏水、新风机、除湿机、消防、烟雾、防雷、视频、门禁、红外人体探测等 2、如多个机房会显示当前设备站点位置，可以进行GIS地图显示，可以查看站点分布的整体区域、站点的正常异常状况。 3、可以对告警信息管理，包括：告警参数、告警等级、邮箱服务、4G告警模块；告警参数，包括：对报警临界状态的智能过滤配置、报警信息洪水抑制；可查阅五级国际标准告警等级颜色；可对告警等级进行新增、删除、修改；可以自定义告警等级。 4、可通过电话、短信、微信、邮箱、语音、声光报警、现场语音、报警弹窗，当设备监控项出现异常时，触发相应的报警，提示监控项出现异常。 | 套 | 1 | 15000 | 15000
4 | 物联网智能管理软件 | 大榕树 V2.0 3D静态效果软件模块 | 根据CAD图纸，3D仿真效果图展示 | 套 | 1 | 3800 | 3800
|  | 大榕树 V2.0 大屏展示软件模块 | 提供大屏展示，通过大屏以图形化、数据化的表达呈现机房整体基础设施与环境运行的健康度、运行状态等情况。支持大屏展示，向管理人员展示整体机房整体运行状态，包括场景设备应用情况、用电安全、电力系统、温湿度情况、告警情况等信息，数据通过友好的大屏直观呈现展示，实现管理可视化； | 套 | 1 | 5800 | 5800
5 | 手机卡 | 中国移动 | 中国移动 ： 1、预警用户3人。 2、预计一个月2宗预警，一年发生预警24宗，平均每宗预警对每个用户发出短信3条，预警电话3次（每次计时1分钟）。 3、则年内，短信用量=3人*24宗*3条=216条，通话量=3人*24宗*3次*1分钟=216分钟。 4、 本项列500元/年电话费预算。 | 年 | 3 | 500 | 1500
6 | 项目集成 | 技术服务 | 安装调试、设备协议对接、测试 | 项 | 1 | 3600 | 3600
小计 | [6 empty] | 41800
UPS更换
1 | 100AH蓄电池 | 科华 6-GFM-100-YT | 100AH/12V，铅酸蓄电池； 电池尺寸：330*174*217mm（长*宽*高） | 个 | 58 | 900 | 52200
2 | 拆除旧电池与搬运费 | / | 人工费用 | 个 | 232 | 60 | 13920
3 | 新装新电池与搬运费用 | / | 人工费用，含接入主机调试 | 个 | 58 | 120 | 6960
4 | 电池原有电量系统拆除与安装 |  | 人工费用，含动环接入及调试 | 项 | 58 | 120 | 6960
5 | 电池边接线 |  |  | 项 | 1 | 0 | 0 | 利旧
小计 | [6 empty] | 80040
消防装置更换
1 | 七氟丙烷 灭火剂瓶组维修费 |  | QMP120/4.2 | 瓶 | 3 | 1000 | 3000 | 瓶体检查（厂检） 不含第三方检测
2 | 七氟丙烷灭火剂（113.3KG*3瓶） |  | HFC-227ea | kg | 339.9 | 75 | 25492.5
3 | 驱动气体瓶组（氮气5L*5瓶） |  | QQP5/6 | 瓶组 | 5 | 692 | 3460
4 | 运费 |  |  | 项 | 1 | 500 | 500
5 | 拆装人工费用 |  |  | 项 | 1 | 2000 | 2000 | 利旧
小计 | [6 empty] | 34452.5
合计：元角整 | [6 empty] | 156292.5
注：1、以上报价按实际数量结算。 2、以上报价含税，质保一年，人为及雷击损坏不在保修范围。

## Sheet1
江门市人力资源和社会保障局信息中心数据中心机房UPS电池更换(2025年)项目建设清单
序号 | 设备（服务）名称 | 主要技术参数 | 单位 | 数量 | 备注
1 | 100AH蓄电池 | 100AH/12V，铅酸蓄电池；质保不低于3年 | 个 | 58
2 | 拆除旧电池 | 人工 | 个 | 232
3 | 新装新电池 | 人工 | 个 | 58
4 | 电量系统拆除与安装 | 人工，含动环系统接入及调试 | 项 | 58