## Sheet1
2025年第二季度江门市生态环境执法监测结果
序号 | 行政区 | 企业 名称 | 监测 类别 | 监测 点位 | 执行标准 | 监测日期 | 监测项目 | 污染物浓度 | 单位 | 标准限值 | 达标 评判 | 超标倍数 | 备注
1 | 新会区 | 江门市新会区三江世昌洗水厂 | 废水 | 总排放口 | 《纺织染整工业水污染物排放标准》（GB 4287-2012）表2 | 2025-05-19 | 总磷 | 0.12 | mg/L | 0.5 | 达标 | ——
[7 empty] | 总氮 | 2.72 | mg/L | 15 | 达标 | ——
[7 empty] | 氨氮 | 0.114 | mg/L | 10 | 达标 | ——
[7 empty] | 化学需氧量 | 11 | mg/L | 80 | 达标 | ——
2 | 恩平市 | 恩平富辉纺织企业有限公司 | 废气 | 生物质锅炉采样口 | 《锅炉大气污染物排放标准》（DB44-765-2019） | 2025-05-13 | 二氧化硫 | ND | mg/m3 | 35 | 达标 | ——
[7 empty] | 氮氧化物 | 70 | mg/m3 | 150 | 达标 | ——
[7 empty] | 颗粒物 | <20 | mg/m3 | 20 | 达标 | ——
|  |  | 废水 | WS-40 | 《水污染物排放限值》（DB 44-26-2001）第二时段一级标准 |  | 色度 | 4 | 倍 | 40 | 达标 | ——
[5 empty] | 《纺织染整工业水污染物排放标准》（GB 4287-2012） |  | ph值 | 7.6 | 无量纲 | 6~9 | 达标 | ——
[7 empty] | 总磷 | 0.1 | mg/L | 0.5 | 达标 | ——
[7 empty] | 总氮 | 2.61 | mg/L | 15 | 达标 | ——
[7 empty] | 氨氮 | 0.091 | mg/L | 10 | 达标 | ——
[7 empty] | 化学需氧量 | 30 | mg/L | 80 | 达标 | ——
[7 empty] | 悬浮物 | 8 | mg/L | 50 | 达标 | ——
[7 empty] | 硫化物 | ND | mg/L | 0.5 | 达标 | ——
[7 empty] | 苯胺类化合物 | 0.12 | mg/L | 1 | 达标 | ——
3 | 恩平市 | 恩平市添盛染整有限公司 | 废水 | WS-10 | 《水污染物排放限值》（DB 44-26-2001）第二时段一级标准 《纺织染整工业水污染物排放标准》（GB 4287-2012）表2 | 2025-05-13 | ph值 | 7.1 | 无量纲 | 6~9 | 达标 | ——
[7 empty] | 色度 | 30 | 倍 | 40 | 达标 | ——
[7 empty] | 总磷 | 0.13 | mg/L | 0.5 | 达标 | ——
[7 empty] | 总氮 | 4.08 | mg/L | 15 | 达标 | ——
[7 empty] | 氨氮 | 0.852 | mg/L | 10 | 达标 | ——
[7 empty] | 化学需氧量 | 39 | mg/L | 80 | 达标 | ——
[7 empty] | 悬浮物 | 8 | mg/L | 50 | 达标 | ——
[7 empty] | 硫化物 | ND | mg/L | 0.5 | 达标 | ——
[7 empty] | 苯胺类化合物 | 0.74 | mg/L | 1 | 达标 | ——
4 | 恩平市 | 恩平瑞昌制革有限公司 | 废气 | 有组织废气排放口 | 《锅炉大气污染物排放标准》（DB44-765-2019） | 2025-05-13 | 二氧化硫 | 27 | mg/m3 | 35 | 达标 | ——
[7 empty] | 氮氧化物 | 132 | mg/m3 | 150 | 达标 | ——
[7 empty] | 颗粒物 | <20 | mg/m3 | 20 | 达标 | ——
|  |  | 废水 | 总排放口 | 《制革及毛皮加工工业水污染物排放标准》（GB 30486-2013）表2 |  | ph值 | 8 | 无量纲 | 6~9 | 达标 | ——
[7 empty] | 总磷 | 0.12 | mg/L | 1 | 达标 | ——
[7 empty] | 总氮 | 24 | mg/L | 50 | 达标 | ——
[7 empty] | 氨氮 | 0.954 | mg/L | 15 | 达标 | ——
[7 empty] | 化学需氧量 | 42 | mg/L | 100 | 达标 | ——
[7 empty] | 六价铬 | ND | mg/L | 0.1 | 达标 | ——
[7 empty] | 总铬 | 0.08 | mg/L | 1.5 | 达标 | ——
[7 empty] | 悬浮物 | 11 | mg/L | 50 | 达标 | ——
[7 empty] | 硫化物 | ND | mg/L | 0.5 | 达标 | ——
[7 empty] | 动植物油 | 0.17 | mg/L | 10 | 达标 | ——
|  |  |  | 含铬废水排放口 |  |  | 六价铬 | ND | mg/L | 0.1 | 达标 | ——
[7 empty] | 总铬 | 0.34 | mg/L | 1.5 | 达标 | ——
5 | 新会区 | 江门市百晖纺织有限公司 | 废气 | DA006 | 排污许可证（编号：914407006183823894001P）标准 | 4月8日~4月9日 | 臭气浓度 | 1122 | 无量纲 | 2000 | 达标 | ——
[7 empty] | 颗粒物 | <20 | mg/m3 | 120 | 达标 | ——
[7 empty] | 非甲烷总烃 | 5.2 | mg/m3 | 80 | 达标 | ——
6 | 恩平市 | 广州丰森新能源科技有限公司 | 废气 | ◎1#废气排放监测口 | 广东省地方标准《锅炉大气污染物排放标准（DB44/765-2019）》表2在用锅炉大气污染物排放浓度限值 | 2025-04-14 | 颗粒物 | ND | mg/m3 | 20 | 达标 | ——
[7 empty] | 二氧化硫 | ND | mg/m3 | 35 | 达标 | ——
[7 empty] | 氮氧化物 | 51 | mg/m3 | 150 | 达标 | ——
7 | 恩平市 | 广东骏高陶瓷有限公司 | 废气 | ◎1总排 放监测口DA001 | 《陶瓷工业污染物排放标准》（DB44/2160-2019） | 2025-04-15 | 颗粒物 | ND | mg/m3 | 20 | 达标 | ——
[7 empty] | 二氧化硫 | ND | mg/m3 | 35 | 达标 | ——
[7 empty] | 氮氧化物 | 82 | mg/m3 | 150 | 达标 | ——
8 | 恩平市 | 恩平怀兴造纸有限公司 | 废气 | ◎1#废气排放监测口（DA001） | 《锅炉大气污染物排放标准》（DB44/765-2019）表2在用锅炉大气污染物排放浓度限值 | 2025-05-13 | 颗粒物 | ND | mg/m3 | 20 | 达标 | ——
[7 empty] | 二氧化硫 | ND | mg/m3 | 35 | 达标 | ——
[7 empty] | 氮氧化物 | 23 | mg/m3 | 150 | 达标 | ——
9 | 恩平市 | 恩平盈丰整染有限公司 | 废气 | ◎1#废气排放监测口（DA001） | 《锅炉大气污染物排放标准》（DB44/765-2019）表2在用锅炉大气污染物排放浓度限值 | 2025-06-03 | 颗粒物 | ND | mg/m3 | 20 | 达标 | ——
[7 empty] | 二氧化硫 | ND | mg/m3 | 35 | 达标 | ——
[7 empty] | 氮氧化物 | 125 | mg/m3 | 150 | 达标 | ——
10 | 恩平市 | 恩平利得丰纺织企业有限公司（恩平市盈进染织有限公司） | 废气 | ◎1#废气排放监测口（DA001） | 《锅炉大气污染物排放标准》（DB44/765-2019）表2在用锅炉大气污染物排放浓度限值 | 2025-06-07 | 颗粒物 | ND | mg/m3 | 20 | 达标 | ——
[7 empty] | 二氧化硫 | ND | mg/m3 | 50 | 达标 | ——
[7 empty] | 氮氧化物 | 37 | mg/m3 | 150 | 达标 | ——
[6 empty] | 2025-06-14 | 颗粒物 | ND | mg/m3 | 20 | 达标 | ——
[7 empty] | 二氧化硫 | ND | mg/m3 | 50 | 达标 | ——
[7 empty] | 氮氧化物 | 30 | mg/m3 | 150 | 达标 | ——
11 | 恩平市 | 恩平市新澳银洗染企业有限公司（恩平市宏泰纺织科技有限公司） | 废水 | 标准排放口 | 《纺织染整工业水污染物排放标准》（GB4287-2012）表2和《水污染物排放限值》（DB44/26—2001）一级标准（第二时段）较严者执行，其中苯胺类和六价铬根据《关于调整<纺织染整工业废水污染物排放标准>（GB4287-2012）部分指标执行要求的公告》（公告2015年第41号）的要求执行 | 2025-04-10 | pH值 | 8.4 | 无量纲 | 6~9 | 达标 | ——
[7 empty] | 色度 | 4 | 倍 | 50 | 达标 | ——
[7 empty] | 悬浮物 | 10 | mg/L | 50 | 达标 | ——
[7 empty] | 化学需氧量 | 21 | mg/L | 80 | 达标 | ——
[7 empty] | 氨氮 | 0.309 | mg/L | 10 | 达标 | ——
[7 empty] | 硫化物 | ND | mg/L | 0.5 | 达标 | ——
[7 empty] | 六价铬 | ND | mg/L | 0.5 | 达标 | ——
[7 empty] | 苯胺类 | ND | mg/L | 1 | 达标 | ——
[7 empty] | 总磷 | 0.11 | mg/L | 0.5 | 达标 | ——
[7 empty] | 总氮 | 2.11 | mg/L | 15 | 达标 | ——
12 | 恩平市 | 恩平怀兴造纸有限公司 | 废水 | 标准排放口 | 《制浆造纸工业水污染物排放标准》（GB3544—2008）和《水污染物排放限值》（DB44/26—2001）较严者执行 | 2025-05-08 | pH值 | 7.9 | 无量纲 | 6~9 | 达标 | ——
[7 empty] | 色度 | 8 | 倍 | 40 | 达标 | ——
[7 empty] | 悬浮物 | 16 | mg/L | 30 | 达标 | ——
[7 empty] | 化学需氧量 | 45 | mg/L | 90 | 达标 | ——
[7 empty] | 氨氮 | 0.758 | mg/L | 8 | 达标 | ——
[7 empty] | 总磷 | 0.32 | mg/L | 0.8 | 达标 | ——
[7 empty] | 总氮 | 1.51 | mg/L | 12 | 达标 | ——
13 | 恩平市 | 恩平瑞昌制革有限公司 | 废水 | 标准排放口 | 《制革及毛皮加工工业水污染物排放标准》（GB30486-2013）和《水污染物排放限值》（DB44/26—2001）较严者执行 | 2025-05-08 | pH值 | 7.6 | 无量纲 | 6~9 | 达标 | ——
[7 empty] | 色度 | 3 | 倍 | 30 | 达标 | ——
[7 empty] | 悬浮物 | 11 | mg/L | 50 | 达标 | ——
[7 empty] | 化学需氧量 | 39 | mg/L | 100 | 达标 | ——
[7 empty] | 氨氮 | ND | mg/L | 15 | 达标 | ——
[7 empty] | 总磷 | 0.09 | mg/L | 1 | 达标 | ——
[7 empty] | 总氮 | 2.13 | mg/L | 50 | 达标 | ——
[7 empty] | 硫化物 | 0.01 | mg/L | 0.5 | 达标 | ——
[7 empty] | 六价铬 | ND | mg/L | 0.1 | 达标 | ——
[7 empty] | 总铬 | ND | mg/L | 1.5 | 达标 | ——
14 | 恩平市 | 恩平富辉纺织企业有限公司 | 废水 | 标准排放口 | 中华人民共和国国家标准《纺织染整工业水污染物排放标准（GB4287-2012）》表2和广东省《水污染物排放限值（DB44/26—2001）》一级标准（第二时段）较严者执行，其中苯胺类和六价铬根据《关于调整<纺织染整工业废水污染物排放标准>（GB4287-2012）部分指标执行要求的公告》（公告2015年第41号）的要求执行 | 2025-05-08 | pH值 | 7.8 | 无量纲 | 6~9 | 达标 | ——
[7 empty] | 色度 | 3 | 倍 | 40 | 达标 | ——
[7 empty] | 悬浮物 | 17 | mg/L | 50 | 达标 | ——
[7 empty] | 化学需氧量 | 42 | mg/L | 80 | 达标 | ——
[7 empty] | 氨氮 | 0.069 | mg/L | 10 | 达标 | ——
[7 empty] | 硫化物 | 0.02 | mg/L | 0.5 | 达标 | ——
[7 empty] | 六价铬 | ND | mg/L | 0.5 | 达标 | ——
[7 empty] | 苯胺类化合物（苯胺类） | ND | mg/L | 1 | 达标 | ——
[7 empty] | 总磷 | 0.12 | mg/L | 0.5 | 达标 | ——
[7 empty] | 总氮 | 3.29 | mg/L | 15 | 达标 | ——
15 | 恩平市 | 恩平市华达电业发展有限公司电镀车间 | 废水 | 标准排放口 | 广东省地方标准《电镀水污染物排放标准》（DB44/1597-2015）表1中规定的珠三角水污染物排放限值和广东省《水污染物排放限值（DB44/26—2001）》一级标准（第二时段）较严者执行 | 2025-05-12 | pH值 | 7.3 | 无量纲 | 6~9 | 达标 | ——
[7 empty] | 悬浮物 | 5 | mg/L | 30 | 达标 | ——
[7 empty] | CODcr | 15 | mg/L | 80 | 达标 | ——
[7 empty] | 氨氮 | 0.1 | mg/L | 15 | 达标 | ——
[7 empty] | 总氮 | 12 | mg/L | 20 | 达标 | ——
[7 empty] | 总磷 | 0.72 | mg/L | 1 | 达标 | ——
[7 empty] | 总氰化物 | ND | mg/L | 0.2 | 达标 | ——
[7 empty] | 六价铬 | ND | mg/L | 0.1 | 达标 | ——
[7 empty] | 镍 | 0.25 | mg/L | 0.5 | 达标 | ——
[7 empty] | 铜 | ND | mg/L | 0.5 | 达标 | ——
[7 empty] | 镉 | 0.01 | mg/L | 0.01 | 达标 | ——
[7 empty] | 铅 | ND | mg/L | 0.1 | 达标 | ——
[7 empty] | 锌 | ND | mg/L | 1 | 达标 | ——
[7 empty] | 总铬 | ND | mg/L | 0.5 | 达标 | ——
16 | 恩平市 | 恩平盈丰整染有限公司 | 废水 | 标准排放口 | 《纺织染整工业水污染物排放标准（GB4287-2012）》表2，其中苯胺类和六价铬根据《关于调整<纺织染整工业废水污染物排放标准>（GB4287-2012）部分指标执行要求的公告》（公告2015年第41号）的要求执行 | 2025-06-03 | pH值 | 7.9 | 无量纲 | 6~9 | 达标 | ——
[7 empty] | 色度 | 6 | 倍 | 50 | 达标 | ——
[7 empty] | 悬浮物 | 13 | mg/L | 50 | 达标 | ——
[7 empty] | 化学需氧量 | 36 | mg/L | 80 | 达标 | ——
[7 empty] | 氨氮 | 0.878 | mg/L | 10 | 达标 | ——
[7 empty] | 硫化物 | 0.02 | mg/L | 0.5 | 达标 | ——
[7 empty] | 六价铬 | ND | mg/L | 0.5 | 达标 | ——
[7 empty] | 苯胺类化合物（苯胺类） | 0.05 | mg/L | 1 | 达标 | ——
[7 empty] | 总磷 | 0.3 | mg/L | 0.5 | 达标 | ——
[7 empty] | 总氮 | 9.31 | mg/L | 15 | 达标 | ——
17 | 恩平市 | 恩平市卢池长养殖场 | 废水 | 废水收集池外排口 | 《畜禽养殖业污染物排放标准》（DB44/613-2024）表1中一类区域水污染物排放限值 | 2025-06-06 | 悬浮物 | 398 | mg/L | 70 | 超标 | 4.69
[7 empty] | 化学需氧量 | 1.21×103 | mg/L | 100 | 超标 | 11.1
[7 empty] | 氨氮 | 144 | mg/L | 25 | 超标 | 4.76
[7 empty] | 总磷 | 36.4 | mg/L | 3 | 超标 | 11.1
[7 empty] | 总氮 | 150 | mg/L | 40 | 超标 | 2.75
18 | 恩平市 | 恩平市伟成不锈钢加工场 | 噪声 | ▲1测点1 | 《工业企业厂界环境噪声排放标准》（GB12348-2008）2类标准 | 2025-04-08 | 昼间噪音 | 55.5 | dB（A） | 60 | 达标 | ——
|  |  |  | ▲2测点2 |  |  |  | 55.5 | dB（A） | 60 | 达标 | ——
19 | 恩平市 | 江门市镒鑫金属结构有限公司 | 噪声 | ▲1西北（测点1） | 《工业企业厂界环境噪声排放标准》（GB12348-2008）3类标准 | 2025-04-08 | 昼间噪音 | 55.3 | dB（A） | 65 | 达标 | ——
|  |  |  | ▲2西（测点2） |  |  |  | 57.8 | dB（A） | 65 | 达标 | ——
20 | 恩平市 | 江门市建联检测有限公司恩平分公司 | 噪声 | ▲1测点1 | 《工业企业厂界环境噪声排放标准》（GB12348-2008）3、4类标准 | 2025-04-22 | 昼间噪音 | 68.3 | dB（A） | 70 | 达标 | ——
|  |  |  | ▲2测点2 |  |  |  | 59.7 | dB（A） | 65 | 达标 | ——
21 | 台山市 | 晶达（台山）织业有限公司 | 无组织废气 | 厂界上风向1# | 《恶臭污染物排放标准》(GB14554-1993)表1恶臭污染物厂界二级 新扩改建标准值 | 2025-04-03 | 臭气浓度 | <10 | 无量纲 | 20 | 达标 | ——
|  |  |  | 厂界下风向2# |  |  |  | <10 | 无量纲 | 20 | 达标 | ——
|  |  |  | 厂界下风向3# |  |  |  | <10 | 无量纲 | 20 | 达标 | ——
|  |  |  | 厂界下风向4# |  |  |  | <10 | 无量纲 | 20 | 达标 | ——
22 | 台山市 | 台山市东玻器皿有限公司 | 噪声 | 南面厂界外1米N1 | 《工业企业厂界环境噪声排放标准》(GB12348-2008)表1工业企业厂界环境噪声排放限值中2类厂界外声环境功能区标准 | 2025-04-03 | 夜间噪声 | 47 | dB(A) | 50 | 达标 | ——
|  |  |  | 西面厂界外1米N2 |  |  |  | 49 | dB(A) | 50 | 达标 | ——
|  |  |  | 北面厂界外1米N3 |  |  |  | 47 | dB(A) | 50 | 达标 | ——
23 | 台山市 | 台山市四九镇恒业新型建材厂 | 废气 | 废气排放口DA001 | 《砖瓦工业大气污染物排放标准》（GB 29620-2013）标准 | 2025-04-08 | 颗粒物 | ND | mg/m3 | 30 | 达标 | ——
[7 empty] | 二氧化硫 | 90 | mg/m3 | 150 | 达标 | ——
[7 empty] | 氮氧化物 | ND | mg/m3 | 200 | 达标 | ——
24 | 台山市 | 台山市长球农业科技有限公司 | 噪声 | 东南面厂界外1米N1 | 《工业企业厂界环境噪声排放标准》(GB12348-2008)表1工业企业厂界环境噪声排放限值中2类厂界外声环境功能区标准 | 2025-04-29 | 夜间噪声 | 49 | dB(A) | 50 | 达标 | ——
|  |  |  | 西南面厂界外1米N2 |  |  |  | 49 | dB(A) | 50 | 达标 | ——
|  |  |  | 西北面厂界外1米N3 |  |  |  | 48 | dB(A) | 50 | 达标 | ——
|  |  |  | 北面厂界外1米N4 |  |  |  | 49 | dB(A) | 50 | 达标 | ——
25 | 台山市 | 台山市永隆环保砖有限公司 | 废气 | 废气排放口DA001 | 《砖瓦工业大气污染物排放标准》（GB 29620-2013）标准 | 2025-04-30 | 颗粒物 | ND | mg/m3 | 30 | 达标 | ——
[7 empty] | 二氧化硫 | 132 | mg/m3 | 150 | 达标 | ——
[7 empty] | 氮氧化物 | ND | mg/m3 | 200 | 达标 | ——
26 | 台山市 | 台山市利鑫电子实业有限公司 | 废水 | 废水配套处理设施后监测点（DW003） | 《电镀水污染物排放标准》（DB 44/1597-2015） | 2025-05-22 | 化学需氧量 | 10 | mg/L | 100 | 达标 | ——
[7 empty] | 氨氮 | 0.063 | mg/L | 16 | 达标 | ——
[7 empty] | 总氮 | 0.79 | mg/L | 30 | 达标 | ——
27 | 台山市 | 广东得宝食品有限公司 | 废水 | 废水配套处理设施后监测点（WS-654401） | 《水污染物排放限值》（DB44/26-2001）第二时段一级标准 | 2025-05-22 | 化学需氧量 | 17 | mg/L | 90 | 达标 | ——
[7 empty] | pH值 | 7.8（31.0℃） | 无量纲 | 6~9 | 达标 | ——
[7 empty] | 五日生化需氧量 | 3.9 | mg/L | 20 | 达标 | ——
[7 empty] | 悬浮物 | 6 | mg/L | 60 | 达标 | ——
[7 empty] | 氨氮 | 5.78 | mg/L | 10 | 达标 | ——
[7 empty] | 动植物油 | 0.36 | mg/L | 10 | 达标 | ——
[7 empty] | 总氮 | 9.89 | mg/L | 15 | 达标 | ——
[7 empty] | 总磷 | 0.06 | mg/L | 0.5 | 达标 | ——
[7 empty] | 总大肠菌群 | 320 | 个/L | 3000 | 达标 | ——
28 | 台山市 | 江门容川饲料有限公司 | 废气 | 锅炉废气配套处理设施后监测点 | 《锅炉大气污染物排放标准》（DB44/765-2019）表2燃生物质成型燃料锅炉 | 2025-05-22 | 低浓度颗粒物 | 2.9 | mg/m3 | 20 | 达标 | ——
[7 empty] | 二氧化硫 | ND | mg/m3 | 35 | 达标 | ——
[7 empty] | 氮氧化物 | 208 | mg/m3 | 150 | 超标 | 0.38
[7 empty] | 烟气黑度 | 0.5 | 级 | 1 | 达标 | ——
29 | 台山市 | 台山市嘉乐城食品厂 | 废水 | 废水处理设施排放口 | 《水污染物排放限值》（DB44/26—2001）第二时段一级标准 | 2025-06-10 | pH值 | 7 | 无量纲 | 6~9 | 达标 | ——
[7 empty] | 悬浮物 | 6 | mg/L | 60 | 达标 | ——
[7 empty] | 化学需氧量 | 273 | mg/L | 90 | 超标 | 2.03
[7 empty] | 五日生化需氧量 | 63.8 | mg/L | 20 | 超标 | 2.19
[7 empty] | 氨氮 | 9.29 | mg/L | 10 | 达标 | ——
[7 empty] | 总磷 | 0.15 | mg/L | 0.5 | 达标 | ——
30 | 台山市 | 江门市优邦材料科技有限公司 | 废水 | 生活污水废水处理设施排放口 | 《城镇污水处理厂污染物排放标准》（GB 18918-2002）,《水污染物排放限值》（DB44/ 26—2001） | 2025-06-13 | pH值 | 7.9 | 无量纲 | 6~9 | 达标 | ——
[7 empty] | 悬浮物 | 4 | mg/L | 10 | 达标 | ——
[7 empty] | 化学需氧量 | 11 | mg/L | 50 | 达标 | ——
[7 empty] | 氨氮 | 0.783 | mg/L | 5 | 达标 | ——
[7 empty] | 总磷 | 0.05 | mg/L | 0.5 | 达标 | ——
[7 empty] | 动植物油 | 0.07 | mg/L | 1 | 达标 | ——
31 | 台山市 | 台山新科化工制品有限公司 | 执法监督 | 新科废水处理站DW001 | 《合成树脂工业污染物排放标准》（GB 31572-2015）、《水污染物排放限值》（DB44/ 26—2001） | 2025-06-23 | pH值 | 7.9 | 无量纲 | 6~9 | 达标 | —— | 数据后标注“L”表示检测浓度低于检出限或最低检出浓度
[7 empty] | 悬浮物 | 4L | mg/L | 20 | 达标 | ——
[7 empty] | 化学需氧量 | 18 | mg/L | 60 | 达标 | ——
[7 empty] | 五日生化需氧量 | 4.5 | mg/L | 20 | 达标 | ——
[7 empty] | 氨氮 | 0.134 | mg/L | 8 | 达标 | ——
[7 empty] | 总氮 | 0.63 | mg/L | 40 | 达标 | ——
[7 empty] | 总磷 | 0.01L | mg/L | 0.5 | 达标 | ——
32 | 开平市 | 江门粤玻实业有限公司 | 有组织废气 | DA001 | 排污许可证（证书编号：914407833247200715）标准 | 2025-05-14 | 二氧化硫 | ND | mg/m3 | 200 | 达标 | ——
[7 empty] | 氮氧化物 | 286 | mg/m3 | 500 | 达标 | ——
[7 empty] | 颗粒物 | ＜20 | mg/m3 | 30 | 达标 | ——
33 | 开平市 | 瀚蓝（开平）固废处理有限公司 | 废气 | 炉废气排放口NA001 | 排污许可证（证书编号：91440783MA4WMU2WX6）标准 | 2025-05-26 | 颗粒物 | 1 | mg/m3 | 30 | 达标 | ——
[7 empty] | 二氧化硫 | ND | mg/m3 | 100 | 达标 | ——
[7 empty] | 氮氧化物 | 111 | mg/m3 | 300 | 达标 | ——
34 | 开平市 | 广东皇冠新材料科技有限公司 | 废气 | DA001 | 排污许可证（证书编号：91440783678814067K）标准 | 2025-05-27 | 颗粒物 | 1.2 | mg/m3 | 20 | 达标 | ——
[7 empty] | 二氧化硫 | ND | mg/m3 | 35 | 达标 | ——
[7 empty] | 氮氧化物 | 24 | mg/m3 | 150 | 达标 | ——
[7 empty] | 烟气黑度 | ＜1 | 级 | 1 | 达标 | ——
35 | 开平市 | 广东允诚再生资源有限公司 | 废气 | 烘干废气排放口DA002 | 排污许可证（证书编号：91440783768419554Q）标准 | 2025-05-27 | 颗粒物 | 3.1 | mg/m3 | 30 | 达标 | ——
[7 empty] | 二氧化硫 | 11 | mg/m3 | 200 | 达标 | ——
[7 empty] | 氮氧化物 | 90 | mg/m3 | 300 | 达标 | ——
36 | 开平市 | 联冠（开平）胶黏制品有限公司 | 废气 | DA006 | 排污许可证（证书编号：91440700661489720W）标准 | 2025-05-15 | 颗粒物 | 39.9 | mg/m3 | 20 | 超标 | 0.995
[7 empty] | 二氧化硫 | 6 | mg/m3 | 35 | 达标 | ——
[7 empty] | 氮氧化物 | 52 | mg/m3 | 150 | 达标 | ——
[7 empty] | 烟气黑度 | ＜1 | 级 | 1 | 达标 | ——
37 | 开平市 | 开平市立鑫建材有限公司 | 废气 | DA001 | 排污许可证（证书编号：914407837730869699）标准 | 2025-05-26 | 颗粒物 | 1.2 | mg/m3 | 20 | 达标 | ——
[7 empty] | 二氧化硫 | ND | mg/m3 | 30 | 达标 | ——
[7 empty] | 氮氧化物 | 20 | mg/m3 | 100 | 达标 | ——
38 | 开平市 | 开平依利安达电子有限公司 | 废气 | DA014 | 排污许可证（证书编号：914407006177413516）标准 | 2025-04-02 | 硫酸雾 | ND | mg/m3 | 30 | 达标 | ——
[7 empty] | 氮氧化物 | 0.7 | mg/m3 | 120 | 达标 | ——
|  |  |  | DA011 |  |  | 氮氧化物 | 0.8 | mg/m3 | 120 | 达标 | ——
[7 empty] | 氨气 | 1.29×10-2 | kg/h | 4.9 | 达标 | ——
|  |  |  | DA021 |  |  | 氯化氢 | 5.38 | mg/m3 | 30 | 达标 | ——
|  |  |  | DA004 |  |  | VOCs | 2.45 | mg/m3 | 120 | 达标 | ——
|  |  |  | DA028 |  |  | VOCs | 0.87 | mg/m3 | 120 | 达标 | ——
39 | 鹤山市 | 雅图高新材料股份有限公司 | 废气 | 厂界上风向1# | 无组织废气中臭气浓度排放执行《恶臭污染物排放标准》(GB14554-1993)表1恶臭污染物厂界二级 新扩改建标准值，苯排放执行《涂料、油墨及胶粘剂工业大气污染物排放标准》(GB 37824-2019)表4 | 2025-06-06 | 臭气浓度 | ＜10 | 无量纲 | 20 | 达标 | ——
[7 empty] | 苯 | ND | mg/m3 | 0.4 | 达标 | ——
|  |  |  | 厂界下风向2# |  |  | 臭气浓度 | ＜10 | 无量纲 | 20 | 达标 | ——
[7 empty] | 苯 | ND | mg/m3 | 0.4 | 达标 | ——
|  |  |  | 厂界下风向3# |  |  | 臭气浓度 | ＜10 | 无量纲 | 20 | 达标 | ——
[7 empty] | 苯 | ND | mg/m3 | 0.4 | 达标 | ——
|  |  |  | 厂界下风向4# |  |  | 臭气浓度 | ＜10 | 无量纲 | 20 | 达标 | ——
[7 empty] | 苯 | ND | mg/m3 | 0.4 | 达标 | ——
40 | 鹤山市 | 鹤山市得润电子科技有限公司 | 废气 | 电镀镍工序酸性排放口 | 硫酸雾、化氢执行《电镀污染物排放标准》(GB21900-2008)表4现有企业大气污染物排放限值。 | 2025-05-19 | 硫酸雾 | 0.27 | mg/m3 | 40 | 达标 | ——
[7 empty] | 氰化氢 | 0.1 | mg/m3 | 1 | 达标 | ——
41 | 鹤山市 | 江门市鹏程头盔有限公司 | 废气 | FQ11-16018 | 《恶臭污染物排放标准》（GB 14554-93）表2、《合成树脂工业污染物排放标准》（GB 31572-2015） | 2025-05-21 | 臭气浓度 | 549 | 无量纲 | 2000 | 达标 | ——
[7 empty] | 非甲烷总烃 | 1.96 | mg/m3 | 60 | 达标 | ——
[7 empty] | 颗粒物 | 1.9 | mg/m3 | 20 | 达标 | ——
|  |  |  | FQ10-16018 | 《恶臭污染物排放标准》（GB 14554-93）表2、《合成树脂工业污染物排放标准》（GB 31572-2015） | 2025-05-22 | 臭气浓度 | 630 | 无量纲 | 2000 | 达标 | ——
[7 empty] | 非甲烷总烃 | 3.21 | mg/m3 | 60 | 达标 | ——
[7 empty] | 颗粒物 | 1.4 | mg/m3 | 20 | 达标 | ——
42 | 鹤山市 | 鹤山联塑实业发展有限公司 | 废气 | DA090 | DA090的非甲烷总烃、颗粒物执行《合成树脂工业污染物排放标准》(GB31572-2015)表5大气污染物特别排放限值，其余排放口中非甲烷总烃执行《固定污染源挥发性有机物综合排放标准》(DB44/2367-2022)表1挥发性有机物排放限值，臭气浓度执行《恶臭污染物排放标准》（GB14554-1993）表2恶臭污染物排放标准值 | 2025-05-22 | 颗粒物 | ND | mg/m3 | 20 | 达标 | ——
[7 empty] | 非甲烷总烃 | 0.86 | mg/m3 | 60 | 达标 | ——
[7 empty] | 臭气浓度 | 478 | 无量纲 | 2000 | 达标 | ——
|  |  |  | DA053 |  |  | 颗粒物 | 6.5 | mg/m3 | 20 | 达标 | ——
[7 empty] | 非甲烷总烃 | 1.29 | mg/m3 | 80 | 达标 | ——
[7 empty] | 臭气浓度 | 478 | 无量纲 | 2000 | 达标 | ——
|  |  |  | DA037 |  | 2025-05-23 | 颗粒物 | 1.6 | mg/m3 | 20 | 达标 | ——
[7 empty] | 非甲烷总烃 | 1.27 | mg/m3 | 80 | 达标 | ——
[7 empty] | 臭气浓度 | 416 | 无量纲 | 2000 | 达标 | ——
43 | 鹤山市 | 雅图高新材料股份有限公司 | 废气 | DA008 | 《涂料、油墨及胶粘剂工业大气污染物排放标准》（GB 37824-2019）表2、《恶臭污染物排放标准》（GB 14554-93）表2 | 2025-06-05 | 颗粒物 | 1.3 | mg/m3 | 20 | 达标 | ——
[7 empty] | VOCs | 2.26 | mg/m3 | 80 | 达标 | ——
[7 empty] | 苯 | 0.068 | mg/m3 | 1 | 达标 | ——
[7 empty] | 苯系物 | 1.57 | mg/m3 | 40 | 达标 | ——
[7 empty] | 非甲烷总烃 | 8.9 | mg/m3 | 60 | 达标 | ——
[7 empty] | 臭气浓度 | 851 | 无量纲 | 2000 | 达标 | ——
|  |  |  | 厂界无组织监测点1# |  |  | 非甲烷总烃 | 1.34 | mg/m3 | 60 | 达标 | ——
44 | 蓬江区 | 江门市广盛屠宰有限公司 | 水污染物 | 江门市广盛屠宰有限公司外检测井 | 排污许可证（证书编号：91440703MA57EAHL6Y001V）标准 | 2025-04-11 | 化学需氧量 | 140 | mg/L | 500 | 达标 | ——
45 | 蓬江区 | 江门市广盛屠宰有限公司 | 水污染物 | 标准排放口连接外环境的观察井 | 排污许可证（证书编号：91440703MA57EAHL6Y001V）标准 | 2025-04-11 | 化学需氧量 | 128 | mg/L | 500 | 达标 | ——
|  |  |  | 标准排放口 |  |  | 化学需氧量 | 14 | mg/L | 500 | 达标 | ——
46 | 蓬江区 | 江门市蓬江区宏昌木业经营部（个体工商户） | 噪声 | 西厂界外1m | 《工业企业厂界环境噪声排放标准》(GB12348-2008) | 2025-04-24 | 工业企业厂界环境噪声 | 68 | dB（A） | 60 | 超标 | 0.13
47 | 蓬江区 | 江门市蓬江区沙富镇海口工业区无名厂房 | 废气 | 参考点1# | 广东省地方标准《大气污染物排放限值》（DB44/27-2001）第二时段无组织排放监控点浓度限值 | 2025-04-11 | 硫酸雾 | 0.042 | mg/m³ | 1.2 | 达标 | ——
[7 empty] | 氯化氢 | 0.09 | mg/m³ | 0.2 | 达标 | ——
[7 empty] | 氮氧化物 | 0.034 | mg/m³ | 0.12 | 达标 | ——
|  |  |  | 监测点2# |  |  | 硫酸雾 | 0.06 | mg/m³ | 1.2 | 达标 | ——
[7 empty] | 氯化氢 | 0.12 | mg/m³ | 0.2 | 达标 | ——
[7 empty] | 氮氧化物 | 0.044 | mg/m³ | 0.12 | 达标 | ——
|  |  |  | 监测点3# |  |  | 硫酸雾 | 0.085 | mg/m³ | 1.2 | 达标 | ——
[7 empty] | 氯化氢 | 0.14 | mg/m³ | 0.2 | 达标 | ——
[7 empty] | 氮氧化物 | 0.046 | mg/m³ | 0.12 | 达标 | ——
|  |  |  | 监测点4# |  |  | 硫酸雾 | 0.071 | mg/m³ | 1.2 | 达标 | ——
[7 empty] | 氯化氢 | 0.12 | mg/m³ | 0.2 | 达标 | ——
[7 empty] | 氮氧化物 | 0.038 | mg/m³ | 0.12 | 达标 | ——
48 | 蓬江区 | 江门市蓬江区沙富镇海口工业区无名厂房 | 固体废物 | 15# | 《危险废物鉴别标准 浸出毒性鉴别》（GB 5058.3-2007）表1浸出毒性鉴别标准值 | 2025-04-11 | 铜 | 1.42x105 | mg/L | 100 | 超标 | 1419
[7 empty] | 铬 | 2.74 | mg/L | 15 | 达标 | ——
[7 empty] | 镍 | 4.78x104 | mg/L | 5 | 超标 | 9559
|  |  |  | 16# |  |  | 铜 | 5.59 | mg/L | 100 | 达标 | ——
[7 empty] | 铬 | 13.2 | mg/L | 15 | 达标 | ——
[7 empty] | 镍 | 3.69x104 | mg/L | 5 | 超标 | 7379
|  |  |  | 17# |  |  | 铜 | 2.93x104 | mg/L | 100 | 超标 | 292
[7 empty] | 铬 | 62.2 | mg/L | 15 | 达标 | ——
[7 empty] | 镍 | 4.00x104 | mg/L | 5 | 超标 | 7999
49 | 蓬江区 | 江门市蓬江区沙富村民委员会海口工业区自编103号厂房后堆场（槽1） | 固体废物及其浸出液监测 | 1-1槽1（25） | 《危险废物鉴别标准 浸出毒性鉴别》（GB 5058.3-2007）表1浸出毒性鉴别标准值 | 2025-04-10 | pH值（腐蚀性） | 0.3 | 无量纲 | ≤2 | 达标 | ——
[7 empty] | 总铬 | 57 | mg/L | 15 | 超标 | 2.8
[7 empty] | 铜 | 6.61x103 | mg/L | 100 | 超标 | 65.1
[7 empty] | 镍 | 3.70x103 | mg/L | 5 | 超标 | 739
|  |  |  | 1-2槽1（16） |  |  | pH值（腐蚀性） | 0.24 | 无量纲 | ≤2 | 达标 | ——
[7 empty] | 总铬 | 69 | mg/L | 15 | 超标 | 3.6
[7 empty] | 铜 | 8.22x103 | mg/L | 100 | 超标 | 81.2
[7 empty] | 镍 | 4.58x103 | mg/L | 5 | 超标 | 915
|  |  |  | 1-3槽1（01） |  |  | pH值（腐蚀性） | 0.3 | 无量纲 | ≤2 | 达标 | ——
[7 empty] | 总铬 | 57 | mg/L | 15 | 超标 | 2.8
[7 empty] | 铜 | 6.48x103 | mg/L | 100 | 超标 | 63.8
[7 empty] | 镍 | 3.74x103 | mg/L | 5 | 超标 | 747
|  |  |  | 1-4槽1（03） |  |  | pH值（腐蚀性） | 0.35 | 无量纲 | ≤2 | 达标 | ——
[7 empty] | 总铬 | 49 | mg/L | 15 | 超标 | 2.27
[7 empty] | 铜 | 6.00x103 | mg/L | 100 | 超标 | 59
[7 empty] | 镍 | 3.42x103 | mg/L | 5 | 超标 | 683
|  |  |  | 1-5槽1（11） |  |  | pH值（腐蚀性） | 0.33 | 无量纲 | ≤2 | 达标 | ——
[7 empty] | 总铬 | 60 | mg/L | 15 | 超标 | 3
[7 empty] | 铜 | 7.14x103 | mg/L | 100 | 超标 | 70.4
[7 empty] | 镍 | 4.12x103 | mg/L | 5 | 超标 | 823
50 | 蓬江区 | 江门市蓬江区沙富村民委员会海口工业区自编103号厂房后堆场（槽2） | 固体废物及其浸出液监测 | 2-1槽2（02） | 《危险废物鉴别标准 浸出毒性鉴别》（GB 5058.3-2007）表1浸出毒性鉴别标准值 | 2025-04-10 | pH值（腐蚀性） | ＜0 | 无量纲 | ≤2 | 达标 | ——
[7 empty] | 总铬 | 169 | mg/L | 15 | 超标 | 10.27
[7 empty] | 铜 | 1.61x104 | mg/L | 100 | 超标 | 160
[7 empty] | 镍 | 3.20x104 | mg/L | 5 | 超标 | 6399
|  |  |  | 2-2槽2（03） |  |  | pH值（腐蚀性） | ＜0 | 无量纲 | ≤2 | 达标 | ——
[7 empty] | 总铬 | 159 | mg/L | 15 | 超标 | 9.6
[7 empty] | 铜 | 1.61x104 | mg/L | 100 | 超标 | 160
[7 empty] | 镍 | 3.31x104 | mg/L | 5 | 超标 | 6619
|  |  |  | 2-3槽2（13） |  |  | pH值（腐蚀性） | ＜0 | 无量纲 | ≤2 | 达标 | ——
[7 empty] | 总铬 | 156 | mg/L | 15 | 超标 | 9.4
[7 empty] | 铜 | 1.57x104 | mg/L | 100 | 超标 | 156
[7 empty] | 镍 | 3.06x104 | mg/L | 5 | 超标 | 6119
|  |  |  | 2-4槽2（16） |  |  | pH值（腐蚀性） | ＜0 | 无量纲 | ≤2 | 达标 | ——
[7 empty] | 总铬 | 207 | mg/L | 15 | 超标 | 12.8
[7 empty] | 铜 | 2.09x104 | mg/L | 100 | 超标 | 208
[7 empty] | 镍 | 4.14x104 | mg/L | 5 | 超标 | 8279
|  |  |  | 2-5槽2（06） |  |  | pH值（腐蚀性） | ＜0 | 无量纲 | ≤2 | 达标 | ——
[7 empty] | 总铬 | 188 | mg/L | 15 | 超标 | 11.53
[7 empty] | 铜 | 1.94x104 | mg/L | 100 | 超标 | 193
[7 empty] | 镍 | 3.75x104 | mg/L | 5 | 超标 | 7499
51 | 蓬江区 | 江门市蓬江区沙富村民委员会海口工业区自编103号厂房后堆场（储液罐） | 固体废物及其浸出液监测 | 储液罐1 | 《危险废物鉴别标准 浸出毒性鉴别》（GB 5058.3-2007）表1浸出毒性鉴别标准值 | 2025-04-10 | pH值（腐蚀性） | ＜0 | 无量纲 | ≤2 | 达标 | ——
[7 empty] | 总铬 | 41 | mg/L | 15 | 超标 | 1.733
[7 empty] | 铜 | 4.96x103 | mg/L | 100 | 超标 | 48.6
[7 empty] | 镍 | 6.07x104 | mg/L | 5 | 超标 | 12139
|  |  |  | 储液罐2 |  |  | pH值（腐蚀性） | 1.32 | 无量纲 | ≤2 | 达标 | ——
[7 empty] | 总铬 | 30 | mg/L | 15 | 超标 | 1
[7 empty] | 铜 | 896 | mg/L | 100 | 超标 | 7.96
[7 empty] | 镍 | 503 | mg/L | 5 | 超标 | 99.6
|  |  |  | 储液罐3 |  |  | pH值（腐蚀性） | 1.39 | 无量纲 | ≤2 | 达标 | ——
[7 empty] | 总铬 | 33 | mg/L | 15 | 超标 | 1.2
[7 empty] | 铜 | 933 | mg/L | 100 | 超标 | 8.33
[7 empty] | 镍 | 490 | mg/L | 5 | 超标 | 97
|  |  |  | 储液罐4 |  |  | pH值（腐蚀性） | ＜0 | 无量纲 | ≤2 | 达标 | ——
[7 empty] | 总铬 | 285 | mg/L | 15 | 超标 | 18
[7 empty] | 铜 | 136 | mg/L | 100 | 超标 | 0.36
[7 empty] | 镍 | 951 | mg/L | 5 | 超标 | 189.2
|  |  |  | 储液罐5 |  |  | pH值（腐蚀性） | ＜0 | 无量纲 | ≤2 | 达标 | ——
[7 empty] | 总铬 | 396 | mg/L | 15 | 超标 | 25.4
[7 empty] | 铜 | 361 | mg/L | 100 | 超标 | 2.61
[7 empty] | 镍 | 2.19x103 | mg/L | 5 | 超标 | 437
|  |  |  | 储液罐6 |  |  | pH值（腐蚀性） | ＜0 | 无量纲 | ≤2 | 达标 | ——
[7 empty] | 总铬 | 474 | mg/L | 15 | 超标 | 30.6
[7 empty] | 铜 | 142 | mg/L | 100 | 超标 | 0.42
[7 empty] | 镍 | 1.23x103 | mg/L | 5 | 超标 | 245
|  |  |  | 储液罐7 |  |  | pH值（腐蚀性） | ＜0 | 无量纲 | ≤2 | 达标 | ——
[7 empty] | 总铬 | 129 | mg/L | 15 | 超标 | 7.6
[7 empty] | 铜 | 66 | mg/L | 100 | 达标 | ——
[7 empty] | 镍 | 3.76x104 | mg/L | 5 | 超标 | 7519
|  |  |  | 储液罐8 |  |  | pH值（腐蚀性） | 1.72 | 无量纲 | ≤2 | 达标 | ——
[7 empty] | 总铬 | 2.65 | mg/L | 15 | 达标 | ——
[7 empty] | 铜 | 2.8 | mg/L | 100 | 达标 | ——
[7 empty] | 镍 | 2.97x103 | mg/L | 5 | 超标 | 593
|  |  |  | 储液罐9 |  |  | pH值（腐蚀性） | ＜0 | 无量纲 | ≤2 | 达标 | ——
[7 empty] | 总铬 | 416 | mg/L | 15 | 超标 | 26.73
[7 empty] | 铜 | 314 | mg/L | 100 | 超标 | 2.14
[7 empty] | 镍 | 2.39x103 | mg/L | 5 | 超标 | 477
|  |  |  | 储液罐10 |  |  | pH值（腐蚀性） | 0.41 | 无量纲 | ≤2 | 达标 | ——
[7 empty] | 总铬 | 300 | mg/L | 15 | 超标 | 19
[7 empty] | 铜 | 4.39x103 | mg/L | 100 | 超标 | 42.9
[7 empty] | 镍 | 1.15x104 | mg/L | 5 | 超标 | 2299
|  |  |  | 储液罐11 |  |  | pH值（腐蚀性） | 1.99 | 无量纲 | ≤2 | 达标 | ——
[7 empty] | 总铬 | 42 | mg/L | 15 | 超标 | 1.8
[7 empty] | 铜 | 64 | mg/L | 100 | 达标 | ——
[7 empty] | 镍 | 6.48x104 | mg/L | 5 | 超标 | 12959
|  |  |  | 储液罐12 |  |  | pH值（腐蚀性） | ＜0 | 无量纲 | ≤2 | 达标 | ——
[7 empty] | 总铬 | 579 | mg/L | 15 | 超标 | 37.6
[7 empty] | 铜 | 832 | mg/L | 100 | 超标 | 7.32
[7 empty] | 镍 | 1.86x103 | mg/L | 5 | 超标 | 371
|  |  |  | 储液罐13 |  |  | pH值（腐蚀性） | ＜0 | 无量纲 | ≤2 | 达标 | ——
[7 empty] | 总铬 | 1.71x103 | mg/L | 15 | 超标 | 113
[7 empty] | 铜 | 103 | mg/L | 100 | 超标 | 0.03
[7 empty] | 镍 | 3.86x103 | mg/L | 5 | 超标 | 771
52 | 蓬江区 | 江门市蓬江区沙富村民委员会海口工业区自编103号厂房后堆场 | 固体废物及其浸出液监测 | 江门市中润环保科技有限公司3号仓1（11） | 《危险废物鉴别标准 浸出毒性鉴别》（GB 5058.3-2007）表1浸出毒性鉴别标准值 | 2025-04-14 | pH值（腐蚀性） | 0.7 | 无量纲 | ≤2 | 达标 | ——
[7 empty] | 总铬 | 310 | mg/L | 15 | 超标 | 19.67
[7 empty] | 铜 | 1.04x103 | mg/L | 100 | 超标 | 9.4
[7 empty] | 镍 | 3.77x104 | mg/L | 5 | 超标 | 7539
|  |  |  | 江门市中润环保科技有限公司3号仓2（10） |  |  | pH值（腐蚀性） | 0.82 | 无量纲 | ≤2 | 达标 | ——
[7 empty] | 总铬 | 250 | mg/L | 15 | 超标 | 15.67
[7 empty] | 铜 | 1.32x103 | mg/L | 100 | 超标 | 12.2
[7 empty] | 镍 | 3.39x104 | mg/L | 5 | 超标 | 6779
|  |  |  | 江门市中润环保科技有限公司3号仓3（09） |  |  | pH值（腐蚀性） | 0.84 | 无量纲 | ≤2 | 达标 | ——
[7 empty] | 总铬 | 310 | mg/L | 15 | 超标 | 19.67
[7 empty] | 铜 | 1.42x103 | mg/L | 100 | 超标 | 13.2
[7 empty] | 镍 | 3.37x104 | mg/L | 5 | 超标 | 6739
|  |  |  | 江门市中润环保科技有限公司3号仓4（13） |  |  | pH值（腐蚀性） | 0.82 | 无量纲 | ≤2 | 达标 | ——
[7 empty] | 总铬 | 310 | mg/L | 15 | 超标 | 19.67
[7 empty] | 铜 | 1.07x103 | mg/L | 100 | 超标 | 9.7
[7 empty] | 镍 | 3.98x104 | mg/L | 5 | 超标 | 7959
|  |  |  | 江门市中润环保科技有限公司3号仓5（18） |  |  | pH值（腐蚀性） | 0.85 | 无量纲 | ≤2 | 达标 | ——
[7 empty] | 总铬 | 240 | mg/L | 15 | 超标 | 15
[7 empty] | 铜 | 890 | mg/L | 100 | 超标 | 7.9
[7 empty] | 镍 | 3.20x104 | mg/L | 5 | 超标 | 6399
53 | 蓬江区 | 江门市蓬江区沙富村民委员会海口工业区自编103号厂房后堆场 | 土壤监测 | 1 | 土壤环境质量建设用地土壤污染风险管控标准(试行)(GB36600-2018)第二类用地筛选值 | 2025-04-11 | 总铬 | 45 | mg/kg | 5.7 | 超标 | 6.89
[7 empty] | 铜 | 81.4 | mg/kg | 18000 | 达标 | ——
[7 empty] | 镍 | 292 | mg/kg | 900 | 达标 | ——
|  |  |  | 2 |  |  | 总铬 | 49 | mg/kg | 5.7 | 超标 | 7.6
[7 empty] | 铜 | 119 | mg/kg | 18000 | 达标 | ——
[7 empty] | 镍 | 194 | mg/kg | 900 | 达标 | ——
|  |  |  | 3 |  |  | 总铬 | 71 | mg/kg | 5.7 | 超标 | 11.46
[7 empty] | 铜 | 1.24x103 | mg/kg | 18000 | 达标 | ——
[7 empty] | 镍 | 1.05x103 | mg/kg | 900 | 超标 | 0.17
|  |  |  | 4 |  |  | 总铬 | 66 | mg/kg | 5.7 | 超标 | 10.58
[7 empty] | 铜 | 6.41x103 | mg/kg | 18000 | 达标 | ——
[7 empty] | 镍 | 2.06x103 | mg/kg | 900 | 超标 | 1.29
|  |  |  | 5 |  |  | 总铬 | 63 | mg/kg | 5.7 | 超标 | 10.05
[7 empty] | 铜 | 45.9 | mg/kg | 18000 | 达标 | ——
[7 empty] | 镍 | 33 | mg/kg | 900 | 达标 | ——
|  |  |  | 6 |  |  | 总铬 | 64 | mg/kg | 5.7 | 超标 | 10.23
[7 empty] | 铜 | 40.8 | mg/kg | 18000 | 达标 | ——
[7 empty] | 镍 | 33 | mg/kg | 900 | 达标 | ——
|  |  |  | 7 |  |  | 总铬 | 65 | mg/kg | 5.7 | 超标 | 10.4
[7 empty] | 铜 | 42.8 | mg/kg | 18000 | 达标 | ——
[7 empty] | 镍 | 37 | mg/kg | 900 | 达标 | ——
54 | 蓬江区 | 江门日孚电业有限公司 | 废水 | 废水总排口 | 《电子工业水污染物排放标准》（GB39731-2020）表1水污染物排放限值“间接排放” | 2025-04-08 | pH值（无量纲） | 8 | 无量纲 | 6～9 | 达标 | ——
[7 empty] | 化学需氧量 | 10 | mg/L | 500 | 达标 | ——
[7 empty] | 氨氮 | 0.118 | mg/L | 45 | 达标 | ——
[7 empty] | 总氮 | 1.82 | mg/L | 70 | 达标 | ——
[7 empty] | 总磷 | 0.02 | mg/L | 8 | 达标 | ——
[7 empty] | 铜 | 0.08 | mg/L | 2 | 达标 | ——
55 | 蓬江区 | 江门市蓬江区鸿翔铝制品有限公司 | 废水 | 废水总排口 | 广东省《电镀水污染物排放标准》（DB44/1597-2015）表1 | 2025-04-08 | pH值（无量纲） | 7 | 无量纲 | 6～9 | 达标 | ——
[7 empty] | 化学需氧量 | 12 | mg/L | 500 | 达标 | ——
[7 empty] | 氨氮 | 0.143 | mg/L | 45 | 达标 | ——
[7 empty] | 总氮 | 1.91 | mg/L | 70 | 达标 | ——
[7 empty] | 总磷 | 6.17 | mg/L | 8 | 达标 | ——
[7 empty] | 总铬 | 0.022 | mg/L | 0.5 | 达标 | ——
[7 empty] | 锌 | ND | mg/L | 1 | 达标 | ——
[7 empty] | 铝 | ND | mg/L | 2 | 达标 | ——
56 | 蓬江区 | 江门市鸿丰金属表面处理有限公司 | 废水 | 废水处理后DW001 | 广东省《电镀水污染物排放标准》（DB44/1597-2015） | 2025-04-21 | pH值 | 7.3 | 无量纲 | 6～9 | 达标 | —— | 数据后标注“L”表示检测浓度低于检出限或最低检出浓度
[7 empty] | 氨氮 | 0.025L | mg/L | 30 | 达标 | ——
[7 empty] | 化学需氧量 | 8 | mg/L | 160 | 达标 | ——
[7 empty] | 悬浮物 | 14 | mg/L | 60 | 达标 | ——
[7 empty] | 总磷（以P计） | 0.12 | mg/L | 2 | 达标 | ——
[7 empty] | 总氮（以N计） | 3.6 | mg/L | 40 | 达标 | ——
[7 empty] | 氟化物（以F计） | 0.18 | mg/L | 20 | 达标 | ——
[7 empty] | 石油类 | 0.06L | mg/L | 4 | 达标 | ——
[7 empty] | 铁（总铁） | 0.3 | mg/L | 4 | 达标 | ——
[7 empty] | 铝（总铝） | 0.11 | mg/L | 4 | 达标 | ——
|  |  | 废气 | 1号废气处理后监测点DA001 | 《电镀污染物排放标准》（GB21900-2008）、广东省地方标准《大气污染物排放限值》（DB44/27-2001） |  | 氯化氢排放浓度 | 13.9 | mg/m³ | 50 | 达标 | ——
[7 empty] | 硫酸雾排放浓度 | 4.6 | mg/m³ | 35 | 达标 | ——
57 | 蓬江区 | 江门华昌纺织有限公司 | 废水 | 废水排放口DW001 | 《纺织染整工业水污染物排放标准》（GB4287-2012） | 2025-05-22 | pH值 | 7.9 | 无量纲 | 6～9 | 达标 | —— | 数据后标注“L”表示检测浓度低于检出限或最低检出浓度
[7 empty] | 色度 | 30 | 倍 | 80 | 达标 | ——
[7 empty] | 氨氮 | 0.746 | mg/L | 20 | 达标 | ——
[7 empty] | 化学需氧量 | 47 | mg/L | 200 | 达标 | ——
[7 empty] | 五日生化需氧量 | 16.4 | mg/L | 50 | 达标 | ——
[7 empty] | 悬浮物 | 10 | mg/L | 100 | 达标 | ——
[7 empty] | 总磷（以P计） | 0.2 | mg/L | 1.5 | 达标 | ——
[7 empty] | 总氮（以N计） | 8.06 | mg/L | 30 | 达标 | ——
[7 empty] | 硫化物 | 0.01L | mg/L | 0.5 | 达标 | ——
|  |  | 废气 | 定性废气处理后监测点 | 广东省地方标准《大气污染物排放限值》（DB44/27-2001） |  | 二氧化硫排放浓度 | ND | mg/m³ | 50 | 达标 | ——
[7 empty] | 二氧化硫排放速率 | 4.95x10-2 | kg/h | 3.9 | 达标 | ——
[7 empty] | 氮氧化物排放浓度 | ND | mg/m³ | 120 | 达标 | ——
[7 empty] | 氮氧化物排放速率 | 4.95x10-2 | kg/h | 1.15 | 达标 | ——
[7 empty] | 颗粒物排放浓度 | ＜20 | mg/m³ | 20 | 达标 | ——
[7 empty] | 颗粒物排放速率 | 0.33 | kg/h | 5.95 | 达标 | ——
[7 empty] | 非甲烷总烃排放浓度 | 1.57 | mg/m³ | 120 | 达标 | ——
[7 empty] | 非甲烷总烃排放速率 | 5.20x10-2 | kg/h | 14.5 | 达标 | ——
58 | 蓬江区 | 江门市蓬江区铭隆灯饰制造有限公司 | 废气 | 注塑废气 | 臭气浓度参考《恶臭污染物排放标准》（GB14554-93）表2恶臭污染物排放限值；其余参考广东省地方标准《大气污染物排放限值》（DB44/27-2001）第二时段二级标准 | 2025-04-21 | 臭气浓度 | 354 | 无量纲 | 2000 | 达标 | ——
[7 empty] | 非甲烷总烃浓度 | 1.01 | mg/m³ | 120 | 达标 | ——
[7 empty] | 非甲烷总烃排放速率 | 6.9x10-3 | kg/h | 8.4 | 达标 | ——
59 | 蓬江区 | 江门市百和塑料有限公司 | 废气 | 注塑废气 | 《恶臭污染物排放标准》（GB14554-93）表2恶臭污染物排放限值、广东省地方标准《大气污染物排放限值》（DB44/27-2001）第二时段二级标准 | 2025-04-23 | 臭气浓度 | 354 | 无量纲 | 2000 | 达标 | ——
[7 empty] | 非甲烷总烃浓度 | 1.51 | mg/m³ | 120 | 达标 | ——
[7 empty] | 非甲烷总烃排放速率 | 0.015 | kg/h | 8.4 | 达标 | ——
60 | 蓬江区 | 江门市蓬江区益华铝业有限公司 | 废水 | 废水排放口FS-332901 | 广东省地方标准《电镀水污染物排放标准》（DB44/1597-2015）表2新建项目水污染物排放限值的200% | 2025-05-26 | 氨氮 | 0.029 | mg/L | 16 | 达标 | ——
[7 empty] | 悬浮物 | 24 | mg/L | 60 | 达标 | ——
[7 empty] | 石油类 | 0.66 | mg/L | 4 | 达标 | ——
[7 empty] | 总磷 | 0.09 | mg/L | 1 | 达标 | ——
[7 empty] | 化学需氧量 | 16 | mg/L | 100 | 达标 | ——
[7 empty] | pH值 | 7.8（水温25.7℃） | 无量纲 | 6~9 | 达标 | ——
[7 empty] | 总氮 | 0.82 | mg/L | 30 | 达标 | ——
[7 empty] | 铝 | 0.11 | mg/L | 4 | 达标 | ——
[7 empty] | 氟化物 | 0.04 | mg/L | 20 | 达标 | ——
|  |  | 废气 | 熔化废气排放口 | 《工业炉窑大气污染物排放标准》（GB9078-1996）表2熔化炉标准 |  | 烟气黑度 | ＜1 | 级 | 1 | 达标 | ——
[7 empty] | 低浓度颗粒物 | 9.1 | mg/m³ | 200 | 达标 | ——
61 | 蓬江区 | 江门市蓬江区飞帆实业有限公司 | 废气 | FQ-375201废气排放口 | 《恶臭污染物排放标准》（GB14554-93）表2恶臭污染物排放限值、广东省地方标准《表面涂装（汽车制造业）挥发性有机化合物排放标准》（DB44/816-2012）表2排气筒VOCs排放限值中第二时段标准、广东省地方标准《大气污染物排放限值》（DB44/27-2001）第二时段二级标准 | 2025-05-13 | 总VOCs（浓度值） | 11.8 | mg/m³ | 90 | 达标 | ——
[7 empty] | 总VOCs（排放速率） | 0.35 | kg/h | 2.8 | 达标 | ——
[7 empty] | 非甲烷总烃（浓度值） | 8.61 | mg/m³ | 120 | 达标 | ——
[7 empty] | 非甲烷总烃（排放速率） | 0.25 | kg/h | 8.4 | 达标 | ——
[7 empty] | 苯（浓度值） | 0.0614 | mg/m³ | 12 | 达标 | ——
[7 empty] | 苯（排放速率） | 1.8x10-3 | kg/h | 0.42 | 达标 | ——
[7 empty] | 甲苯（浓度值） | 0.0787 | mg/m³ | 40 | 达标 | ——
[7 empty] | 甲苯（排放速率） | 2.3x10-3 | kg/h | 2.5 | 达标 | ——
[7 empty] | 臭气浓度（最大值） | 724 | 无量纲 | 2000 | 达标 | ——
|  |  |  | FQ-375204废气排放口 |  |  | 总VOCs（浓度值） | 15.3 | mg/m³ | 90 | 达标 | ——
[7 empty] | 总VOCs（排放速率） | 0.56 | kg/h | 2.8 | 达标 | ——
[7 empty] | 非甲烷总烃（浓度值） | 6.83 | mg/m³ | 120 | 达标 | ——
[7 empty] | 非甲烷总烃（排放速率） | 0.25 | kg/h | 8.4 | 达标 | ——
[7 empty] | 苯（浓度值） | 0.0326 | mg/m³ | 12 | 达标 | ——
[7 empty] | 苯（排放速率） | 2.2x10-3 | kg/h | 0.42 | 达标 | ——
[7 empty] | 甲苯（浓度值） | 0.0643 | mg/m³ | 40 | 达标 | ——
[7 empty] | 甲苯（排放速率） | 2.3x10-3 | kg/h | 2.5 | 达标 | ——
[7 empty] | 臭气浓度（最大值） | 478 | 无量纲 | 2000 | 达标 | ——
62 | 蓬江区 | 江门市蓬江区龙达兴喷涂有限公司 | 废气 | 一号排放口DA001 | 《恶臭污染物排放标准》（GB14554-93）表2恶臭污染物排放限值；广东省地方标准《固定污染源挥发性有机物综合排放标准》（DB/442367-2022）表1挥发性有机物排放限值 | 2025-05-14 | 非甲烷总烃（浓度值） | 20.8 | mg/m³ | 80 | 达标 | ——
[7 empty] | 苯（浓度值） | 1.41 | mg/m³ | 2 | 达标 | ——
[7 empty] | 苯系物（浓度值） | 2.62 | mg/m³ | 40 | 达标 | ——
[7 empty] | 臭气浓度（最大值） | 1318 | 无量纲 | 2000 | 达标 | ——
63 | 蓬江区 | 江门市蓬江区华海达机车配件有限公司 | 废气 | FQ-292703废气排放口 | 《恶臭污染物排放标准》（GB14554-93）表2恶臭污染物排放限值、广东省地方标准《家具制造行业挥发性有机化合物排放标准》（DB44/814-2010）表1第二时段标准、广东省地方标准《大气污染物排放限值》（DB44/27-2001）第二时段二级标准 | 2025-05-12 | 苯（浓度值） | 0.01 | mg/m³ | 1 | 达标 | ——
[7 empty] | 苯（排放速率） | 3.0x10-4 | kg/h | 0.4 | 达标 | ——
[7 empty] | 总VOCs（浓度值） | 2.91 | mg/m³ | 30 | 达标 | ——
[7 empty] | 总VOCs（排放速率） | 0.086 | kg/h | 2.9 | 达标 | ——
[7 empty] | 非甲烷总烃（浓度值） | 6.79 | mg/m³ | 120 | 达标 | ——
[7 empty] | 非甲烷总烃（排放速率） | 0.2 | kg/h | 8.4 | 达标 | ——
[7 empty] | 臭气浓度（最大值） | 1122 | 无量纲 | 2000 | 达标 | ——
64 | 蓬江区 | 江门市蓬江区西江里民谣酒馆 | 噪声 | 边界周围 | 《社会生活噪声排放标准》（GB22337-2008）表1中2类区标准 | 2025-04-29 | 等效声级 | 58.1 | dB（A） | 50 | 超标 | 0.162
[7 empty] | 背景值 | 54 | dB（A） | - | - | ——
65 | 蓬江区 | 江门五邑高尔夫球场娱乐有限公司 | 废水 | 生活污水排放口 | 排污许可证（证书编号：91440700617758786R001X）标准 | 2025-06-23 | pH值 | 7.2 | 无量纲 | 6～9 | 达标 | ——
[7 empty] | 悬浮物 | 13 | mg/L | 400 | 达标 | ——
[7 empty] | 化学需氧量 | 197 | mg/L | 500 | 达标 | ——
[7 empty] | 动植物油 | 4.03 | mg/L | 100 | 达标 | ——
[7 empty] | 阴离子表面活性剂 | 6.5 | mg/L | 20 | 达标 | ——
66 | 蓬江区 | 江门市加勒比酒吧服务有限公司（GL-club酒吧） | 噪声 | 酒吧边界外1米 | 《社会生活噪声排放标准》（GB22337-2008） | 2025-05-27 | 噪声 | 49 | dB（A） | 50 | 达标 | ——
|  |  |  | 居民楼户外1米 |  |  | 噪声 | 49 | dB（A） | 50 | 达标 | ——
67 | 江海区 | 江门市汇立压铸五金制品有限公司 | 有组织废气、无组织废气 | DA001处理后排放口 | 《铸造工业大气污染物排放标准》（GB 39726-2020）表1大气污染物排放限值 | 2025-04-02 | 颗粒物 | 1.7 | mg/m3 | 30 | 达标 | ——
|  |  |  | 上风向参照点 G1 | 《大气污染物排放限值》（DB 44/27-2001）表2第二时段无组织排放监控浓度限值 |  | 总悬浮颗粒物 | 0.11 | mg/m3 | 1 | 达标 | ——
|  |  |  | 下风向监控点 G2 |  |  | 总悬浮颗粒物 | 0.13 | mg/m3 | 1 | 达标 | ——
|  |  |  | 下风向监控点G3 |  |  | 总悬浮颗粒物 | 0.138 | mg/m3 | 1 | 达标 | ——
|  |  |  | 下风向监控点G4 |  |  | 总悬浮颗粒物 | 0.11 | mg/m3 | 1 | 达标 | ——
68 | 江海区 | 江海区禾谷灯饰配件厂 | 废气 | 废气排放口DA001 | 《固定污染源废气低浓度颗粒物的测定重量法》HJ836-2017 | 2025-04-10 | 颗粒物排放浓度 | 1.3 | mg/m3 | 30 | 达标 | ——
69 | 江海区 | 江门市中港宝田摩托车实业有限公司 | 废水 | 废气排放口(DA001) | 《固定污染源挥发性有机物综合排放标准》（DB44/2367-2022）表1 | 2025-04-23 | 苯 | ND | mg/m³ | 2 | 达标 | ——
[7 empty] | 苯系物 | 3.72 | mg/m³ | 40 | 达标 | ——
[7 empty] | 非甲烷总烃 | 22.7 | mg/m³ | 80 | 达标 | ——
70 | 江海区 | 江 门 公 用 能 源 环 保 有 限 公 司 | 废水 | 污水排放口DWO01 | 排污许可证（证件编号：91440700787934025B002U）标准 | 2025/4/22~23 | 化学需氧量 | 16 | mg/L | 40 | 达标 | ——
[7 empty] | 氨氮 | 1.37 | mg/L | 5 | 达标 | ——
[7 empty] | 总磷(以P计) | 0.08 | mg/L | 0.5 | 达标 | ——
[7 empty] | 总氮(以N计 | 8.06 | mg/L | 15 | 达标 | ——
71 | 江海区 | 江门市丰达线路板有限公司 | 废气 | 丝印车间 3号集气 罩监测点 1# | 《挥发性有机物无组织排放控制标准》(GB37822-2019) 10.2.2“控制风速不应低于0.3m/s | 2025-04-24 | 控制 风速 | 0.07 | m/s | ≥0.3 | 不达标 | ——
[8 empty] | 0.06 | m/s | ≥0.3 | 不达标 | ——
[8 empty] | 0.06 | m/s | ≥0.3 | 不达标 | ——
[8 empty] | 0.06 | m/s | ≥0.3 | 不达标 | ——
|  |  |  | 丝印车间 3号集气 罩监测点 2# |  |  | 控制 风速 | 0.15 | m/s | ≥0.3 | 不达标 | ——
[8 empty] | 0.16 | m/s | ≥0.3 | 不达标 | ——
[8 empty] | 0.13 | m/s | ≥0.3 | 不达标 | ——
[8 empty] | 0.15 | m/s | ≥0.3 | 不达标 | ——
|  |  |  | 丝印车间 3号集气 罩监测点 3# |  |  | 控制 风速 | 0.06 | m/s | ≥0.3 | 不达标 | ——
[8 empty] | 0.06 | m/s | ≥0.3 | 不达标 | ——
[8 empty] | 0.08 | m/s | ≥0.3 | 不达标 | ——
[8 empty] | 0.07 | m/s | ≥0.3 | 不达标 | ——
|  |  |  | 丝印车间 3号集气 罩监测点 4# |  |  | 控制 风速 | 0.04 | m/s | ≥0.3 | 不达标 | ——
[8 empty] | 0.08 | m/s | ≥0.3 | 不达标 | ——
[8 empty] | 0.08 | m/s | ≥0.3 | 不达标 | ——
[8 empty] | 0.07 | m/s | ≥0.3 | 不达标 | ——
|  |  |  | 丝印车间 1号集气 罩监测点 5# |  |  | 控制 风速 | 0.03 | m/s | ≥0.3 | 不达标 | ——
[8 empty] | 0.06 | m/s | ≥0.3 | 不达标 | ——
[8 empty] | 0.07 | m/s | ≥0.3 | 不达标 | ——
[8 empty] | 0.05 | m/s | ≥0.3 | 不达标 | ——
|  |  |  | 丝印车间 1号集气 罩监测点 5# |  |  | 控制 风速 | 0.06 | m/s | ≥0.3 | 不达标 | ——
[8 empty] | 0.07 | m/s | ≥0.3 | 不达标 | ——
[8 empty] | 0.06 | m/s | ≥0.3 | 不达标 | ——
[8 empty] | 0.06 | m/s | ≥0.3 | 不达标 | ——
|  |  |  | 丝印车间 1号集气 罩监测点 7# |  |  | 控制 风速 | 0.09 | m/s | ≥0.3 | 不达标 | ——
[8 empty] | 0.14 | m/s | ≥0.3 | 不达标 | ——
[8 empty] | 0.08 | m/s | ≥0.3 | 不达标 | ——
[8 empty] | 0.1 | m/s | ≥0.3 | 不达标 | ——
|  |  |  | 丝印车间 1号集气 罩监测点 8# |  |  | 控制 风速 | 0.09 | m/s | ≥0.3 | 不达标 | ——
[8 empty] | 0.09 | m/s | ≥0.3 | 不达标 | ——
[8 empty] | 0.08 | m/s | ≥0.3 | 不达标 | ——
[8 empty] | 0.09 | m/s | ≥0.3 | 不达标 | ——
72 | 江海区 | 江门联福科技纺织彩印有限公司 | 废气 | 废气排放口FQ-171205 | 《大气污染物排放限值》(DB 44/27-2001)表2工艺废气大气污染物排放限值(第二时段)三级 | 2025-04-24 | 非甲烷总烃排放浓度 | 1.05 | mg/m³ | 120 | 达标 | ——
[7 empty] | 非甲烷总烃排放速率 | 1.16×10-² | kg/h | 15 | 达标 | ——
[5 empty] | 《家具制造行业挥发性有机化合物排放标准》(DB 44/814-2010)表1排气筒VOCs排放限值Ⅱ时段 |  | 苯排放浓度 | ND | mg/m³ | 1 | 达标 | ——
[7 empty] | 苯排放速率 | 5.50×10⁻⁵ | kg/h | 0.4 | 达标 | ——
[7 empty] | 甲苯与二甲苯合计排放浓度 | 0.05 | mg/m³ | 20 | 达标 | ——
[7 empty] | 甲苯与二甲苯合计排放速率 | 5.50×10-4 | kg/h | 1 | 达标 | ——
[7 empty] | VOCs(总 VOCs)排放浓度 | 1.94 | mg/m³ | 30 | 达标 | ——
[7 empty] | VOCs(总 VOCs)排放浓速率 | 2.14×10-² | kg/h | 2.9 | 达标 | ——
73 | 江海区 | 广东夏朋机车科技有限公司 | 废水 | 废水排放口1（DW001） | 化学需氧量氨氮总磷总铜执行高新区综合污水处理厂进水水质标准及广东省《电镀水污染物排放限值》（DB44/1597-2015）表1珠三角排放限值的200%的较严者； | 2025-04-24 | 化学需氧量 | 22 | mg/L | 160 | 达标 | ——
[7 empty] | 氨氮 | 1.14 | mg/L | 30 | 达标 | ——
[7 empty] | 总磷 | 0.36 | mg/L | 2 | 达标 | ——
[7 empty] | 总铜 | 0.04L | mg/L | 1 | 达标 | ——
74 | 江海区 | 华生电机（江门）有限公司 | 废水 | 工业废水排放口DW001 | 高新区综合污水处理厂进水水质标准及广东省《水污染物排放限值》（DB44/26-2001）第二时段三级标准的较严者 | 2025-04-29 | 化学需氧量 | 10 | mg/L | 300 | 达标 | ——
[7 empty] | 氨氮 | 0.025L | mg/L | 35 | 达标 | ——
[7 empty] | 总磷 | 0.01 | mg/L | 4 | 达标 | ——
[7 empty] | 总铜 | 0.04L | mg/L | 2 | 达标 | ——
75 | 江海区 | 江门华联工业有限公司 | 废水 | 废水排放口DW002 | 化学需氧量氨氮总磷总铜执行江海污水处理厂进水水质标准及广东省《水污染物排放限值》（DB44/26-2001）第二时段三级标准的较严者 | 2025-04-29 | 化学需氧量 | 172 | mg/L | 300 | 达标 | ——
[7 empty] | 氨氮 | 2.36 | mg/L | 30 | 达标 | ——
[7 empty] | 总磷 | 0.46 | mg/L | 5.5 | 达标 | ——
[7 empty] | 总铜 | 0.12 | mg/L | 20 | 达标 | ——
76 | 江海区 | 江门市新迪织造制衣有限公司 | 废水 | 废水排放口DW001 | 《纺织染整工业水污染物排放标准》（GB 4287-2012）表2新建企业水污染物排放浓度限值及单位产品基准排放量 | 2025-05-08 | 化学需氧量 | 38 | mg/L | 80 | 达标 | ——
[7 empty] | 氨氮 | 1.38 | mg/L | 10 | 达标 | ——
[7 empty] | 总氮 | 5.86 | mg/L | 15 | 达标 | ——
[7 empty] | 总磷 | 0.1 | mg/L | 0.5 | 达标 | ——
[7 empty] | 苯胺类化合物 | 0.38 | mg/L | 1 | 达标 | ——
77 | 江海区 | 江门市江海区长明线路板厂 | 废水 | 废水排放口DW001 | 高新区综合污水处理厂进水水质标准及广东省《水污染物排放限值》（DB44/26-2001）第二时段三级标准的200%的较严者 | 2025-05-08 | 化学需氧量 | 12 | mg/L | 300 | 达标 | ——
[7 empty] | 氨氮 | 0.359 | mg/L | 30 | 达标 | ——
[7 empty] | 总磷 | 0.01 | mg/L | 5 | 达标 | ——
[7 empty] | 总铜 | 0.15 | mg/L | 2 | 达标 | ——
78 | 江海区 | 广东万木新材料科技有限公司 | 废水 | 污水排放口DW002 | 《合成树脂工业污染物排放标准》（GB 31572-2015） | 2025-05-22 | 化学需氧量 | 14 | mg/L | 60 | 达标 | ——
[7 empty] | 氨氮 | 0.025L | mg/L | 8 | 达标 | ——
[7 empty] | 总磷 | 0.02 | mg/L | 1 | 达标 | ——
[7 empty] | 总氮 | 2.19 | mg/L | 40 | 达标 | ——
79 | 江海区 | 江门市科恒实业股份有限公司 | 废水 | 污水排放口DW004 | 《无机化学工业污染物排放标准》（GB 31573-2015）,《电子工业水污染物排放标准》（GB 39731-2020）,广东省《水污染物排放限值标准》（DB44/26-2001） | 2025-05-22 | 化学需氧量 | 24 | mg/L | 200 | 达标 | ——
[7 empty] | 氨氮 | 3.7 | mg/L | 30 | 达标 | ——
[7 empty] | 总磷 | 0.44 | mg/L | 2 | 达标 | ——
[7 empty] | 挥发酚 | 0.002 | mg/L | 0.3 | 达标 | ——
[7 empty] | 硫化物 | 0.008 | mg/L | 0.5 | 达标 | ——
80 | 江海区 | 江门市富霖环保能源投资有限公司 | 废水 | 污水排放口DW001 | 《纺织染整工业水污染物排放标准》（GB 4287-2012）,广东省《水污染物排放限值标准》（DB44/26-2001） | 2025-05-26 | 化学需氧量 | 52 | mg/L | 300 | 达标 | ——
[7 empty] | 氨氮 | 29.6 | mg/L | 30 | 达标 | ——
[7 empty] | 总磷 | 8.62 | mg/L | 5 | 超标 | 0.72
[7 empty] | 总氮 | 54.9 | mg/L | 40 | 超标 | 0.37
|  |  |  | 污水排放口DW002 |  |  | 化学需氧量 | 188 | mg/L | 200 | 达标 | ——
[7 empty] | 氨氮 | 12.4 | mg/L | 20 | 达标 | ——
[7 empty] | 总磷 | 0.14 | mg/L | 1.5 | 达标 | ——
[7 empty] | 总氮 | 13.8 | mg/L | 30 | 达标 | ——
[7 empty] | 苯胺类化合物 | 0.52 | mg/L | 1 | 达标 | ——
81 | 江海区 | 江门市鸿荣源投资有限公司 | 废水 | 污水排放口DW-003（废水总排口） | 《电镀水污染物排放标准》（DB 44/1597-2015）,广东省《水污染物排放限值标准》（DB44/26-2001）,《电子工业水污染物排放标准》（GB 39731-2020） | 2025-06-05 | 化学需氧量 | 16 | mg/L | 100 | 达标 | ——
[7 empty] | 氨氮 | 0.31 | mg/L | 16 | 达标 | ——
[7 empty] | 总氮 | 2.52 | mg/L | 30 | 达标 | ——
[7 empty] | 总铜 | 0.006L | mg/L | 0.6 | 达标 | ——
[7 empty] | 总氰化物 | 0.001L | mg/L | 0.2 | 达标 | ——
82 | 江海区 | 江门市鸿荣源投资有限公司 | 废水 | 污水排放口DW-003（废水总排口） | 电镀水污染物排放标准DB 44/1597-2015,广东省水污染物排放限值标准DB44/26-2001,电子工业水污染物排放标准GB 39731-2020 | 2025-06-06 | 氨氮 | 1.34 | mg/L | 16 | 达标 | ——
83 | 江海区 | 江门市江海区友胜废旧物资回收有限公司噪声 | 噪声 | 南侧厂界外1米处 | 《工业企业厂界环境噪声排放标准》（GB 12348-2008）表1工业企业厂界环境噪声排放限值3类 | 2025-06-11 | 昼间噪声 | 60 | db（A） | 65 | 达标 | ——
84 | 江海区 | 江门市创意环保科技有限公司 | 废气 | 造粒机集 气罩监测 点1# | 《挥发性有机物无组织排放控制标准》(GB37822-2019)10.2.2“控制风 速不应低于0.3m/s | 2025-06-17 | 控制风速V₁ | 0.61 | m/s | ≥0.3 | 达标 | ——
[7 empty] | 控制风速V₂ | 0.67 | m/s | ≥0.3 | 达标 | ——
[7 empty] | 控制风速V₃ | 0.53 | m/s | ≥0.3 | 达标 | ——
[7 empty] | 控制风速V | 0.6 | m/s | ≥0.3 | 达标 | ——
|  |  |  | 造粒机集 气罩监测 点2# |  |  | 控制风速V₁ | 0.35 | m/s | ≥0.3 | 达标 | ——
[7 empty] | 控制风速V₂ | 0.44 | m/s | ≥0.3 | 达标 | ——
[7 empty] | 控制风速V₃ | 0.66 | m/s | ≥0.3 | 达标 | ——
[7 empty] | 控制风速V | 0.48 | m/s | ≥0.3 | 达标 | ——
85 | 江海区 | 江门通用焊接技术有限公司 | 废水 | 废水排放口 DW001 | 《电镀水污染物排放标准》（DB44/1597-2015）表2“新建项目水污染物排放限值及单位产品基准排水量珠三角”排放限值 | 2025-06-24 | 化学需氧量 | 4 | mg/L | 50 | 达标 | ——
[7 empty] | 氨氮 | 0.246 | mg/L | 8 | 达标 | ——
[7 empty] | 总磷 | 0.01L | mg/L | 0.5 | 达标 | ——
[7 empty] | 铜（总铜） | 0.145 | mg/L | 0.3 | 达标 | ——
[7 empty] | 镍（总镍） | 0.02L | mg/L | 0.1 | 达标 | ——
86 | 江海区 | 江门市浩远科技有限公司 | 废水 | 污水排放口 DW002 | 广东省《电镀水污染物排放标准》（DB44/1597-2015）表2“珠三角”排放限值的200% | 2025-06-26 | 化学需氧量 | 18 | mg/L | 100 | 达标 | ——
[7 empty] | 氨氮 | 2.02 | mg/L | 16 | 达标 | ——
[7 empty] | 总氮 | 9.55 | mg/L | 30 | 达标 | ——
[7 empty] | 铜（总铜） | 0.046 | mg/L | 0.3 | 达标 | ——
87 | 新会区 | 江门市新会区宝达造纸实业有限公司 | 废水 | 废水监测点1(DW001) | 排污许可证（证书编号：914407057238126944001P）标准 | 2025-04-24 | 总氮（以N计） | 5.69 | mg/L | 12 | 达标 | ——
[7 empty] | 色度 | 4 | 倍 | 50 | 达标 | ——
[7 empty] | 化学需氧量 | 25 | mg/L | 50 | 达标 | ——
[7 empty] | 氨氮（NH3-N） | 1.12 | mg/L | 5 | 达标 | ——
[7 empty] | 总磷（以P计） | 0.05 | mg/L | 0.8 | 达标 | ——
[7 empty] | 五日生化需氧量（BOD5） | 7.3 | mg/L | 20 | 达标 | ——
[7 empty] | 悬浮物 | 13 | mg/L | 30 | 达标 | ——
[7 empty] | pH值 | 6.2 | 无量纲 | 6～9 | 达标 | ——
88 | 新会区 | 江门市新会区恒泰牛仔布有限公司 | 废水 | 废水排污口 | 排污许可证（证书编号：91440705MA4UW7312G001P）标准 | 2025-04-23 | 五日生化需氧量（BOD5） | 9.7 | mg/L | 20 | 达标 | ——
[7 empty] | 硫化物 | <0.004 | mg/L | 1 | 达标 | ——
[7 empty] | pH值 | 6.9 | 无量纲 | 6～9 | 达标 | ——
[7 empty] | 氨氮（NH3-N） | 4.63 | mg/L | 10 | 达标 | ——
[7 empty] | 化学需氧量 | 31 | mg/L | 80 | 达标 | ——
[7 empty] | 总磷（以P计） | 0.06 | mg/L | 0.5 | 达标 | ——
[7 empty] | 苯胺类 | 0.23 | mg/L | 1 | 达标 | ——
[7 empty] | 色度 | 20 | 倍 | 50 | 达标 | ——
[7 empty] | 总氮（以N计） | 8.03 | mg/L | 15 | 达标 | ——
[7 empty] | 悬浮物 | 28 | mg/L | 50 | 达标 | ——
89 | 新会区 | 江门市新会区三江银湖皮革厂 | 废水 | DW003 | 排污许可证（证书编号：91440705280313502A001P）标准 | 2025-05-13 | 总铬 | 0.041 | mg/L | 1.5 | 达标 | ——
[7 empty] | 六价铬 | 0.004 | mg/L | 0.1 | 达标 | ——
|  |  |  | DW002 |  |  | 化学需氧量 | 76 | mg/L | 100 | 达标 | ——
[7 empty] | 五日生化需氧量（BOD5） | 17.7 | mg/L | 30 | 达标 | ——
[7 empty] | pH值 | 6.8 | 无量纲 | 6～9 | 达标 | ——
[7 empty] | 氨氮（NH3-N） | 0.553 | mg/L | 25 | 达标 | ——
[7 empty] | 硫化物 | <0.004 | mg/L | 0.5 | 达标 | ——
[7 empty] | 六价铬 | <0.004 | mg/L | 0.1 | 达标 | ——
[7 empty] | 氯离子 | 637 | mg/L | 3000 | 达标 | ——
[7 empty] | 色度 | 20 | 倍 | 30 | 达标 | ——
[7 empty] | 悬浮物 | 34 | mg/L | 50 | 达标 | ——
[7 empty] | 总铬 | 0.026 | mg/L | 1.5 | 达标 | ——
[7 empty] | 总氮（以N计） | 4.86 | mg/L | 50 | 达标 | ——
[7 empty] | 总磷（以P计） | 0.12 | mg/L | 1 | 达标 | ——
[7 empty] | 动植物油 | <0.06 | mg/L | 10 | 达标 | ——
90 | 新会区 | 江门市宝发纺织服饰制造有限公司 | 废水 | 废水监测点1(DW001) | 排污许可证（证书编号：914407007769118134001P）标准 | 2025-04-14 | 总氮（以N计） | 4.57 | mg/L | 15 | 达标 | ——
[7 empty] | 氨氮（NH3-N） | 0.69 | mg/L | 10 | 达标 | ——
[7 empty] | 总磷（以P计） | 0.32 | mg/L | 0.5 | 达标 | ——
[7 empty] | 五日生化需氧量（BOD5） | 9.7 | mg/L | 20 | 达标 | ——
[7 empty] | 悬浮物 | 25 | mg/L | 50 | 达标 | ——
[7 empty] | pH值 | 7 | 无量纲 | 6～9 | 达标 | ——
91 | 新会区 | 江门市桥裕纸业有限公司 | 废水 | 标准排污口 | 排污许可证（证书编号：914407057929978056001P）标准 | 2025-06-05 | 总磷（以P计） | 0.02 | mg/L | 0.8 | 达标 | ——
[7 empty] | 化学需氧量 | 40 | mg/L | 60 | 达标 | ——
[7 empty] | pH值 | 7 | 无量纲 | 6～9 | 达标 | ——
[7 empty] | 总氮（以N计） | 5.14 | mg/L | 12 | 达标 | ——
[7 empty] | 氨氮（NH3-N） | 2.25 | mg/L | 5 | 达标 | ——
92 | 新会区 | 广东大林建材五金有限公司 | 废水 | 废水标准排放口(DW003) | 排污许可证（证书编号：91440700617736210M001P）标准 | 2025-04-24 | 总氮（以N计） | 3.41 | mg/L | 20 | 达标 | ——
[7 empty] | 悬浮物 | 18 | mg/L | 30 | 达标 | ——
[7 empty] | 化学需氧量 | 17 | mg/L | 80 | 达标 | ——
[7 empty] | pH值 | 7.3 | 无量纲 | 6～9 | 达标 | ——
[7 empty] | 氨氮（NH3-N） | 0.146 | mg/L | 10 | 达标 | ——
[7 empty] | 六价铬 | <0.004 | mg/L | 0.1 | 达标 | ——
[7 empty] | 总铬 | 0.023 | mg/L | 0.5 | 达标 | ——
[7 empty] | 总镍 | <0.05 | mg/L | 0.5 | 达标 | ——
[7 empty] | 总氰化物 | <0.004 | mg/L | 0.2 | 达标 | ——
[7 empty] | 氟化物 | 1.34 | mg/L | 10 | 达标 | ——
[7 empty] | 石油类 | 0.13 | mg/L | 2 | 达标 | ——
[7 empty] | 总磷（以P计） | 0.1 | mg/L | 1 | 达标 | ——
|  |  |  | 镍池出水口(DW001) |  |  | 总镍 | <0.05 | mg/L | 0.5 | 达标 | ——
|  |  |  | 铬池出水口(DW002) |  |  | 六价铬 | <0.004 | mg/L | 0.1 | 达标 | ——
[7 empty] | 总铬 | 0.161 | mg/L | 0.5 | 达标 | ——
93 | 新会区 | 江门市金松印染纺织有限公司 | 废水 | 排污口 | 排污许可证（证书编号：91440705762918184N001P）标准 | 2025-04-23 | 五日生化需氧量（BOD5） | 10.4 | mg/L | 20 | 达标 | ——
[7 empty] | 化学需氧量 | 48 | mg/L | 80 | 达标 | ——
[7 empty] | 氨氮（NH3-N） | 2.71 | mg/L | 10 | 达标 | ——
[7 empty] | 总氮（以N计） | 6.22 | mg/L | 15 | 达标 | ——
[7 empty] | pH值 | 7.5 | 无量纲 | 6～9 | 达标 | ——
[7 empty] | 色度 | 20 | 倍 | 50 | 达标 | ——
[7 empty] | 硫化物 | <0.004 | mg/L | 0.5 | 达标 | ——
[7 empty] | 总磷（以P计） | 0.39 | mg/L | 0.5 | 达标 | ——
[7 empty] | 苯胺类 | 0.75 | mg/L | 1 | 达标 | ——
[7 empty] | 悬浮物 | 23 | mg/L | 50 | 达标 | ——
94 | 新会区 | 江门市新会区罗坑润丰皮革厂 | 废水 | 铬废水排放口(DW002) | 排污许可证（证书编号：91440705770188740F001P）标准 | 2025-04-22 | 总铬 | 0.01 | mg/L | 1.5 | 达标 | ——
|  |  |  | 工业废水处理后排放口(DW001) |  |  | 色度 | 10 | 倍 | 30 | 达标 | ——
[7 empty] | 动植物油 | <0.06 | mg/L | 10 | 达标 | ——
[7 empty] | 五日生化需氧量（BOD5） | 11.4 | mg/L | 20 | 达标 | ——
[7 empty] | 硫化物 | <0.004 | mg/L | 0.5 | 达标 | ——
[7 empty] | 化学需氧量 | 50 | mg/L | 100 | 达标 | ——
[7 empty] | 氨氮（NH3-N） | 1.25 | mg/L | 10 | 达标 | ——
[7 empty] | 总氮（以N计） | 13.5 | mg/L | 50 | 达标 | ——
[7 empty] | 总铬 | 0.007 | mg/L | 1.5 | 达标 | ——
[7 empty] | pH值 | 6.4 | 无量纲 | 6～9 | 达标 | ——
[7 empty] | 总磷（以P计） | 0.15 | mg/L | 0.5 | 达标 | ——
[7 empty] | 悬浮物 | 29 | mg/L | 50 | 达标 | ——
[7 empty] | 六价铬 | <0.004 | mg/L | 0.1 | 达标 | ——
95 | 新会区 | 江门市新会信和染整有限公司 | 废水 | 排污口 | 排污许可证（证书编号：91440705707981228Q001P）标准 | 2025-04-23 | pH值 | 7.5 | 无量纲 | 6～9 | 达标 | ——
[7 empty] | 五日生化需氧量（BOD5） | 8.7 | mg/L | 20 | 达标 | ——
[7 empty] | 化学需氧量 | 29 | mg/L | 80 | 达标 | ——
[7 empty] | 氨氮（NH3-N） | 0.458 | mg/L | 10 | 达标 | ——
[7 empty] | 苯胺类 | 0.08 | mg/L | 1 | 达标 | ——
[7 empty] | 色度 | 4 | 倍 | 50 | 达标 | ——
[7 empty] | 悬浮物 | 16 | mg/L | 50 | 达标 | ——
[7 empty] | 硫化物 | <0.004 | mg/L | 0.5 | 达标 | ——
[7 empty] | 总磷（以P计） | 0.03 | mg/L | 0.5 | 达标 | ——
[7 empty] | 总氮（以N计） | 4.72 | mg/L | 15 | 达标 | ——
96 | 新会区 | 明新弹性织物(中国)有限公司 | 废水 | 排污口(DW001) | 排污许可证（证书编号：91440700617743306Y001P）标准 | 2025-04-24 | 化学需氧量 | 20 | mg/L | 80 | 达标 | ——
[7 empty] | 氨氮（NH3-N） | 0.122 | mg/L | 10 | 达标 | ——
[7 empty] | 总磷（以P计） | 0.04 | mg/L | 0.5 | 达标 | ——
[7 empty] | 总氮（以N计） | 4.68 | mg/L | 15 | 达标 | ——
[7 empty] | 五日生化需氧量（BOD5） | 6.7 | mg/L | 20 | 达标 | ——
[7 empty] | pH值 | 7.2 | 无量纲 | 6～9 | 达标 | ——
[7 empty] | 苯胺类 | 0.12 | mg/L | 1 | 达标 | ——
[7 empty] | 硫化物 | <0.004 | mg/L | 0.5 | 达标 | ——
[7 empty] | 色度 | 4 | 倍 | 50 | 达标 | ——
[7 empty] | 悬浮物 | 16 | mg/L | 50 | 达标 | ——
97 | 新会区 | 江门市崖门新财富环保工业有限公司 | 废水 | 废水标准排放口(DW003) | 排污许可证（证书编号：914407006715734677001P）标准 | 2025-06-05 | 氨氮（NH3-N） | 2 | mg/L | 15 | 达标 | ——
[7 empty] | 总磷（以P计） | 0.12 | mg/L | 1 | 达标 | ——
[7 empty] | pH值 | 7.4 | 无量纲 | 6～9 | 达标 | ——
[7 empty] | 总氮（以N计） | 4.88 | mg/L | 20 | 达标 | ——
[7 empty] | 化学需氧量 | 45 | mg/L | 80 | 达标 | ——
98 | 新会区 | 江门市鼎丰皮饰有限公司 | 废水 | 废水监测点1(DW001) | 排污许可证（证书编号：914407007455144795001P）标准 | 2025-04-15 | 六价铬 | 0.008 | mg/L | 0.1 | 达标 | ——
[7 empty] | 氯离子 | 351 | mg/L | 3000 | 达标 | ——
[7 empty] | 悬浮物 | 28 | mg/L | 50 | 达标 | ——
[7 empty] | 五日生化需氧量（BOD5） | 12 | mg/L | 20 | 达标 | ——
[7 empty] | 氨氮（NH3-N） | 0.915 | mg/L | 10 | 达标 | ——
[7 empty] | 总铬 | 0.097 | mg/L | 1.5 | 达标 | ——
[7 empty] | 硫化物 | <0.004 | mg/L | 0.5 | 达标 | ——
[7 empty] | 色度 | 9 | 倍 | 30 | 达标 | ——
[7 empty] | 总氮（以N计） | 5.12 | mg/L | 50 | 达标 | ——
[7 empty] | 动植物油 | 0.26 | mg/L | 10 | 达标 | ——
[7 empty] | 化学需氧量 | 68 | mg/L | 100 | 达标 | ——
[7 empty] | 磷酸盐（以P计） | 0.05 | mg/L | 0.5 | 达标 | ——
[7 empty] | pH值 | 7.2 | 无量纲 | 6～9 | 达标 | ——
|  |  |  | 一类排放口(DW003) |  |  | 六价铬 | 0.008 | mg/L | 0.1 | 达标 | ——
[7 empty] | 总铬 | 0.102 | mg/L | 1.5 | 达标 | ——
99 | 新会区 | 亚太森博（广东）纸业有限公司 | 废水 | 排污口(DW001) | 排污许可证（证书编号：91440700744486250P001P）标准 | 2025-06-05 | pH值 | 7.1 | 无量纲 | 6～9 | 达标 | ——
[7 empty] | 化学需氧量 | 25 | mg/L | 50 | 达标 | ——
[7 empty] | 氨氮（NH3-N） | 0.492 | mg/L | 5 | 达标 | ——
[7 empty] | 总磷（以P计） | 0.01 | mg/L | 0.8 | 达标 | ——
[7 empty] | 总氮（以N计） | 2.86 | mg/L | 12 | 达标 | ——
100 | 新会区 | 江门市新会区沙堆镇维雅纺织制衣有限公司 | 废水 | 污水排放口 | 排污许可证（证书编号：91440700714719973U001P）标准 | 2025-06-24 | 五日生化需氧量（BOD5） | 9.5 | mg/L | 20 | 达标 | ——
[7 empty] | pH值 | 6 | 无量纲 | 6～9 | 达标 | ——
[7 empty] | 化学需氧量 | 32 | mg/L | 80 | 达标 | ——
[7 empty] | 苯胺类 | 0.2 | mg/L | 1 | 达标 | ——
[7 empty] | 色度 | 10 | 倍 | 50 | 达标 | ——
[7 empty] | 总氮（以N计） | 3.03 | mg/L | 15 | 达标 | ——
[7 empty] | 氨氮（NH3-N） | 1.72 | mg/L | 10 | 达标 | ——
[7 empty] | 硫化物 | <0.004 | mg/L | 0.5 | 达标 | ——
[7 empty] | 总磷（以P计） | 0.16 | mg/L | 0.5 | 达标 | ——
[7 empty] | 悬浮物 | 47 | mg/L | 50 | 达标 | ——
101 | 新会区 | 江门市新会区睦洲镇珑华服装洗水厂 | 废水 | 废水标准排放口 | 排污许可证（证书编号：91440705091780494G001P）标准 | 2025-05-13 | 氨氮（NH3-N） | 0.695 | mg/L | 10 | 达标 | ——
[7 empty] | 悬浮物 | 27 | mg/L | 50 | 达标 | ——
[7 empty] | pH值 | 7.3 | 无量纲 | 6～9 | 达标 | ——
[7 empty] | 化学需氧量 | 26 | mg/L | 80 | 达标 | ——
[7 empty] | 总氮（以N计） | 4.78 | mg/L | 15 | 达标 | ——
[7 empty] | 总磷（以P计） | 0.08 | mg/L | 0.5 | 达标 | ——
[7 empty] | 色度 | 8 | 倍 | 50 | 达标 | ——
[7 empty] | 五日生化需氧量（BOD5） | 8.4 | mg/L | 20 | 达标 | ——
102 | 新会区 | 江门市芳源新能源材料有限公司 | 废水 | FS-45C207005447-1002(DW002) | 排污许可证（证书编号：91440705MA4URWA0XB001V）标准 | 2025-04-15 | 氟化物 | 1.05 | mg/L | 6 | 达标 | ——
[7 empty] | 总磷（以P计） | 0.41 | mg/L | 0.5 | 达标 | ——
[7 empty] | 化学需氧量 | 46 | mg/L | 50 | 达标 | ——
[7 empty] | 总铅 | <0.2 | mg/L | 0.5 | 达标 | ——
[7 empty] | 总镍 | <0.05 | mg/L | 0.5 | 达标 | ——
[7 empty] | 石油类 | 0.27 | mg/L | 3 | 达标 | ——
[7 empty] | 总氮 | 3.14 | mg/L | 20 | 达标 | ——
[7 empty] | pH值 | 8.2 | 无量纲 | 6～9 | 达标 | ——
[7 empty] | 总汞 | <0.00004 | mg/L | 0.005 | 达标 | ——
[7 empty] | 总铬 | 0.016 | mg/L | 0.5 | 达标 | ——
[7 empty] | 氰化物（总氰化合物） | <0.004 | mg/L | 0.3 | 达标 | ——
[7 empty] | 氨氮（NH3-N） | 2.73 | mg/L | 10 | 达标 | ——
[7 empty] | 总铜 | <0.05 | mg/L | 0.5 | 达标 | ——
[7 empty] | 总锌 | <0.05 | mg/L | 1 | 达标 | ——
[7 empty] | 悬浮物 | 19 | mg/L | 50 | 达标 | ——
[7 empty] | 六价铬 | <0.004 | mg/L | 0.1 | 达标 | ——
103 | 新会区 | 江门市芳源循环科技有限公司 | 废水 | 生产废水排放口(DW002) | 排污许可证（证书编号：91440705MA4WDNAN9E）标准 | 2025-04-15 | 化学需氧量 | 47 | mg/L | 50 | 达标 | ——
[7 empty] | 五日生化需氧量（BOD5） | 9.5 | mg/L | 20 | 达标 | ——
[7 empty] | 悬浮物 | 26 | mg/L | 50 | 达标 | ——
[7 empty] | 总铜 | <0.05 | mg/L | 0.5 | 达标 | ——
[7 empty] | 总锌 | <0.05 | mg/L | 1 | 达标 | ——
[7 empty] | pH值 | 7.4 | 无量纲 | 6～9 | 达标 | ——
[7 empty] | 色度 | 7 | 倍 | 30 | 达标 | ——
[7 empty] | 石油类 | 0.12 | mg/L | 3 | 达标 | ——
[7 empty] | 氨氮（NH3-N） | 0.953 | mg/L | 10 | 达标 | ——
[7 empty] | 总氮（以N计） | 5.27 | mg/L | 20 | 达标 | ——
[7 empty] | 总磷（以P计） | 0.32 | mg/L | 0.5 | 达标 | ——
104 | 新会区 | 澳威纸业（江门）有限公司 | 废水 | 排放口(DW001) | 排污许可证（证书编号：91440700MA52G9NL8H001P）标准 | 2025-04-23 | pH值 | 7.1 | 无量纲 | 6～9 | 达标 | ——
[7 empty] | 色度 | 4 | 倍 | 50 | 达标 | ——
[7 empty] | 五日生化需氧量（BOD5） | 7.2 | mg/L | 20 | 达标 | ——
[7 empty] | 化学需氧量 | 28 | mg/L | 50 | 达标 | ——
[7 empty] | 悬浮物 | 14 | mg/L | 30 | 达标 | ——
[7 empty] | 总氮（以N计） | 6.52 | mg/L | 12 | 达标 | ——
[7 empty] | 氨氮（NH3-N） | 0.503 | mg/L | 5 | 达标 | ——
[7 empty] | 总磷（以P计） | 0.07 | mg/L | 0.8 | 达标 | ——
105 | 新会区 | 江门万濠科技弹性织物有限公司 | 废水 | 废水排污口001(DW001) | 排污许可证（证书编号：9144070076733169XM001P）标准 | 2025-04-14 | pH值 | 7.1 | 无量纲 | 6～9 | 达标 | ——
[7 empty] | 硫化物 | <0.004 | mg/L | 0.5 | 达标 | ——
[7 empty] | 化学需氧量 | 35 | mg/L | 80 | 达标 | ——
[7 empty] | 总氮（以N计） | 3.96 | mg/L | 15 | 达标 | ——
[7 empty] | 悬浮物 | 29 | mg/L | 50 | 达标 | ——
[7 empty] | 总磷（以P计） | 0.05 | mg/L | 0.5 | 达标 | ——
[7 empty] | 五日生化需氧量（BOD5） | 9.2 | mg/L | 20 | 达标 | ——
[7 empty] | 氨氮（NH3-N） | 0.979 | mg/L | 10 | 达标 | ——
[7 empty] | 苯胺类 | 0.43 | mg/L | 1 | 达标 | ——
106 | 新会区 | 江门市加多福纸业有限公司 | 废水 | 排污口 | 排污许可证（证书编号：91440705768407094B001P）标准 | 2025-05-13 | 化学需氧量 | 24 | mg/L | 60 | 达标 | ——
[7 empty] | pH值 | 7.5 | 无量纲 | 6～9 | 达标 | ——
[7 empty] | 五日生化需氧量（BOD5） | 7.3 | mg/L | 20 | 达标 | ——
[7 empty] | 氨氮（NH3-N） | 0.119 | mg/L | 5 | 达标 | ——
[7 empty] | 色度 | 8 | 倍 | 50 | 达标 | ——
[7 empty] | 总磷（以P计） | 0.04 | mg/L | 0.8 | 达标 | ——
[7 empty] | 悬浮物 | 19 | mg/L | 30 | 达标 | ——
[7 empty] | 总氮（以N计） | 3.56 | mg/L | 12 | 达标 | ——
107 | 新会区 | 江门康普织染有限公司 | 废水 | 污水排放口 | 排污许可证（证书编号：914407007820220350001P）标准 | 2025-04-14 | 化学需氧量 | 28 | mg/L | 80 | 达标 | ——
[7 empty] | 悬浮物 | 16 | mg/L | 50 | 达标 | ——
[7 empty] | 硫化物 | <0.004 | mg/L | 0.5 | 达标 | ——
[7 empty] | 氨氮（NH3-N） | 0.416 | mg/L | 10 | 达标 | ——
[7 empty] | pH值 | 6.3 | 无量纲 | 6～9 | 达标 | ——
[7 empty] | 总氮（以N计） | 3.56 | mg/L | 15 | 达标 | ——
[7 empty] | 五日生化需氧量（BOD5） | 7.2 | mg/L | 20 | 达标 | ——
[7 empty] | 总磷（以P计） | 0.02 | mg/L | 0.5 | 达标 | ——
[7 empty] | 苯胺类 | 0.12 | mg/L | 1 | 达标 | ——
108 | 新会区 | 江门市新会区顺和实业有限公司 | 废水 | 排放口 | 排污许可证（证书编号：9144070574296698XM001P）标准 | 2025-04-08 | 苯胺类 | 0.23 | mg/L | 1 | 达标 | ——
[7 empty] | 化学需氧量 | 66 | mg/L | 80 | 达标 | ——
[7 empty] | pH值 | 7.7 | 无量纲 | 6～9 | 达标 | ——
[7 empty] | 悬浮物 | 27 | mg/L | 50 | 达标 | ——
[7 empty] | 氨氮（NH3-N） | 0.943 | mg/L | 10 | 达标 | ——
[7 empty] | 五日生化需氧量（BOD5） | 12.4 | mg/L | 20 | 达标 | ——
[7 empty] | 总磷（以P计） | 0.18 | mg/L | 0.5 | 达标 | ——
[7 empty] | 硫化物 | <0.004 | mg/L | 0.5 | 达标 | ——
[7 empty] | 总氮（以N计） | 2.56 | mg/L | 15 | 达标 | ——
109 | 新会区 | 江门市宏美针织印染有限公司 | 废水 | 废水监测点1(DW001) | 排污许可证（证书编号：91440700770979825E001P）标准 | 2025-04-14 | 硫化物 | <0.004 | mg/L | 0.5 | 达标 | ——
[7 empty] | 化学需氧量 | 28 | mg/L | 80 | 达标 | ——
[7 empty] | 苯胺类 | 0.18 | mg/L | 1 | 达标 | ——
[7 empty] | 总磷（以P计） | 0.02 | mg/L | 0.5 | 达标 | ——
[7 empty] | 总氮（以N计） | 2.64 | mg/L | 15 | 达标 | ——
[7 empty] | pH值 | 7 | 无量纲 | 6～9 | 达标 | ——
[7 empty] | 氨氮（NH3-N） | 0.346 | mg/L | 6.6 | 达标 | ——
[7 empty] | 悬浮物 | 21 | mg/L | 50 | 达标 | ——
[7 empty] | 五日生化需氧量（BOD5） | 8.8 | mg/L | 20 | 达标 | ——
110 | 新会区 | 江门市新会区三江世昌洗水厂 | 废水 | 废水标准排放口(DW001) | 排污许可证（证书编号：9144070576842808XE001P）标准 | 2025-04-23 | 总磷（以P计） | 0.1 | mg/L | 0.5 | 达标 | ——
[7 empty] | 化学需氧量 | 30 | mg/L | 80 | 达标 | ——
[7 empty] | 五日生化需氧量（BOD5） | 8.8 | mg/L | 20 | 达标 | ——
[7 empty] | pH值 | 7.1 | 无量纲 | 6～9 | 达标 | ——
[7 empty] | 总氮（以N计） | 4.25 | mg/L | 15 | 达标 | ——
[7 empty] | 色度 | 8 | 倍 | 50 | 达标 | ——
[7 empty] | 悬浮物 | 27 | mg/L | 50 | 达标 | ——
[7 empty] | 氨氮（NH3-N） | 1.92 | mg/L | 10 | 达标 | ——
111 | 新会区 | 江门市伟纶染纺厂有限公司 | 废水 | 排污口(DW001) | 排污许可证（证书编号：914407056328125763001P）标准 | 2025-04-08 | 苯胺类 | 0.042 | mg/L | 1 | 达标 | ——
[7 empty] | 五日生化需氧量（BOD5） | 9.6 | mg/L | 20 | 达标 | ——
[7 empty] | pH值 | 7.6 | 无量纲 | 6～9 | 达标 | ——
[7 empty] | 悬浮物 | 32 | mg/L | 50 | 达标 | ——
[7 empty] | 氨氮（NH3-N） | 0.891 | mg/L | 10 | 达标 | ——
[7 empty] | 化学需氧量 | 44 | mg/L | 80 | 达标 | ——
[7 empty] | 总磷（以P计） | 0.11 | mg/L | 0.5 | 达标 | ——
[7 empty] | 总氮（以N计） | 3.46 | mg/L | 15 | 达标 | ——
[7 empty] | 硫化物 | <0.004 | mg/L | 0.5 | 达标 | ——
112 | 新会区 | 江门市广惠饲料有限公司 | 废气 | 生产车间废气排放口 | 排污登记（登记编号：9144070568866287XC002W）标准 | 2025-05-14 | 颗粒物 | 20 | mg/m3 | 120 | 达标 | ——
113 | 新会区 | 江门市铧艺五金制品有限公司 | 废气 | 上风向监测点1# | 排污登记（登记编号：91440705MA57777202001Z）标准 | 2025-04-21 | 臭气浓度 | 10 | 无量纲 | 10 | 达标 | ——
[7 empty] | 臭气浓度 | 10 | 无量纲 | 10 | 达标 | ——
[7 empty] | 臭气浓度 | 10 | 无量纲 | 10 | 达标 | ——
[7 empty] | 臭气浓度 | 10 | 无量纲 | 10 | 达标 | ——
|  |  |  | 抛光、焊接工序废气排放口1 |  |  | 颗粒物 | 20 | mg/m3 | 120 | 达标 | ——
|  |  |  | 抛光、焊接工序废气排放口2 |  |  | 颗粒物 | 20 | mg/m3 | 120 | 达标 | ——
|  |  |  | 下风向监测点2# |  |  | 臭气浓度 | 10 | 无量纲 | 10 | 达标 | ——
[7 empty] | 臭气浓度 | 10 | 无量纲 | 10 | 达标 | ——
[7 empty] | 臭气浓度 | 10 | 无量纲 | 10 | 达标 | ——
[7 empty] | 臭气浓度 | 10 | 无量纲 | 10 | 达标 | ——
|  |  |  | 下风向监测点 |  |  | 臭气浓度 | 10 | 无量纲 | 10 | 达标 | ——
[7 empty] | 臭气浓度 | 10 | 无量纲 | 10 | 达标 | ——
[7 empty] | 臭气浓度 | 10 | 无量纲 | 10 | 达标 | ——
[7 empty] | 臭气浓度 | 10 | 无量纲 | 10 | 达标 | ——
114 | 新会区 | 江门市新会区奥特饲料有限公司 | 废气 | 废气排放口 | 排污登记（登记编号：914407052803312090001Y）标准 | 2025-05-21 | 颗粒物 | 20 | mg/m3 | 120 | 达标 | ——
[7 empty] | 臭气浓度 | 112 | 无量纲 | 2000 | 达标 | ——
[7 empty] | 臭气浓度 | 131 | 无量纲 | 2000 | 达标 | ——
[7 empty] | 臭气浓度 | 151 | 无量纲 | 2000 | 达标 | ——
[7 empty] | 臭气浓度 | 131 | 无量纲 | 2000 | 达标 | ——
115 | 新会区 | 江门福美康生物科技有限公司 | 废气 | 废气排放口DA001 | 排污登记（登记编号：91440700MA58BLEH9C001W）标准 | 2025-05-12 | 臭气浓度 | 478 | 无量纲 | 2000 | 达标 | ——
[7 empty] | 颗粒物 | 32 | mg/m3 | 120 | 达标 | ——
[7 empty] | 臭气浓度 | 549 | 无量纲 | 2000 | 达标 | ——
[7 empty] | 臭气浓度 | 416 | 无量纲 | 2000 | 达标 | ——
|  |  |  | 废气排放口DA002 |  |  | 臭气浓度 | 478 | 无量纲 | 2000 | 达标 | ——
[7 empty] | 颗粒物 | 20 | mg/m3 | 120 | 达标 | ——
[7 empty] | 臭气浓度 | 478 | 无量纲 | 2000 | 达标 | ——
[7 empty] | 臭气浓度 | 549 | 无量纲 | 2000 | 达标 | ——
116 | 新会区 | 广东立得饲料有限公司 | 废气 | 恶臭处理设施排放口 | 排污登记（登记编号：91440705MA7FJIWW5E001W）标准 | 2025-05-21 | 臭气浓度 | 7244 | 无量纲 | 6000 | 超标 | 0.21
[7 empty] | 臭气浓度 | 7244 | 无量纲 | 6000 | 超标 | 0.21
[7 empty] | 臭气浓度 | 8511 | 无量纲 | 6000 | 超标 | 0.42
[7 empty] | 颗粒物 | 20 | mg/m3 | 120 | 达标 | ——
[7 empty] | 臭气浓度 | 8511 | 无量纲 | 6000 | 超标 | 0.42
117 | 新会区 | 江门市新会区大同创业饲料有限公司 | 废气 | 废气排放口 | 排污登记（登记编号：91440705782963468Q001Y）标准 | 2025-04-17 | 颗粒物 | 20 | mg/m3 | 120 | 达标 | ——
118 | 新会区 | 江门市英海饲料有限公司 | 废气 | 生产车间废气排放口 | 排污登记（登记编号：914407007894001904002W）标准 | 2025-04-08 | 颗粒物 | 20 | mg/m3 | 120 | 达标 | ——
119 | 新会区 | 江门市精诚包装印刷有限公司 | 废气 | 废气排放口DA001 | 排污许可证（证书编号：91440705324827872U001X）标准 | 2025-06-24 | VOCs（挥发性有机物） | 0.24 | mg/m3 | 80 | 达标 | ——
120 | 新会区 | 江门市昊昌生物科技有限公司 | 废气 | 废气排放口 | 排污登记（登记编号：91440705696424919X001Q）标准 | 2025-06-24 | 颗粒物 | 20 | mg/m3 | 120 | 达标 | ——
[7 empty] | 臭气浓度 | 85 | 无量纲 | 6000 | 达标 | ——
[7 empty] | 臭气浓度 | 112 | 无量纲 | 6000 | 达标 | ——
[7 empty] | 臭气浓度 | 63 | 无量纲 | 6000 | 达标 | ——
[7 empty] | 臭气浓度 | 72 | 无量纲 | 6000 | 达标 | ——
|  |  |  | 企业西北侧监测点1# |  |  | 臭气浓度 | 10 | 无量纲 | 20 | 达标 | ——
[7 empty] | 臭气浓度 | 10 | 无量纲 | 20 | 达标 | ——
[7 empty] | 臭气浓度 | 10 | 无量纲 | 20 | 达标 | ——
[7 empty] | 臭气浓度 | 10 | 无量纲 | 20 | 达标 | ——
|  |  |  | 企业西北侧监测点2# |  |  | 臭气浓度 | 10 | 无量纲 | 20 | 达标 | ——
[7 empty] | 臭气浓度 | 10 | 无量纲 | 20 | 达标 | ——
[7 empty] | 臭气浓度 | 10 | 无量纲 | 20 | 达标 | ——
[7 empty] | 臭气浓度 | 10 | 无量纲 | 20 | 达标 | ——
|  |  |  | 企业西北侧监测点3# |  |  | 臭气浓度 | 10 | 无量纲 | 20 | 达标 | ——
[7 empty] | 臭气浓度 | 10 | 无量纲 | 20 | 达标 | ——
[7 empty] | 臭气浓度 | 10 | 无量纲 | 20 | 达标 | ——
[7 empty] | 臭气浓度 | 10 | 无量纲 | 20 | 达标 | ——
|  |  |  | 企业西北侧监测点4# |  |  | 臭气浓度 | 10 | 无量纲 | 20 | 达标 | ——
[7 empty] | 臭气浓度 | 10 | 无量纲 | 20 | 达标 | ——
[7 empty] | 臭气浓度 | 10 | 无量纲 | 20 | 达标 | ——
[7 empty] | 臭气浓度 | 10 | 无量纲 | 20 | 达标 | ——