## 第三季度
2025年第三季度江门市生态环境执法监测结果
序号 | 行政区 | 企业 名称 | 监测 类别 | 监测 点位 | 执行标准 | 监测日期 | 监测项目 | 污染物浓度 | 单位 | 标准限值 | 达标 评判 | 超标倍数 | 备注
1 | 蓬江区 | 江门五邑高尔夫球场娱乐有限公司 | 废水 | 生活污水排放口 | 排污许可证（证书编号：91440700617758786R001X）标准 | 2025-08-20 | pH值 | 7.1 | 无量纲 | 6～9 | 达标 | ——
[7 empty] | 悬浮物 | 58 | mg/L | 400
[7 empty] | 化学需氧量 | 152 | mg/L | 500
[7 empty] | 动植物油 | 7.96 | mg/L | 100
[7 empty] | 阴离子表面活性剂 | 1.61 | mg/L | 20
2 | 蓬江区 | 广东跃海食品科技有限公司 | 废水 | 污水排放口 | 广东省水污染物排放限值标准 DB44/26-2001第二时段三级标准 | 2025-08-27 | 悬浮物 | 430 | mg/L | 400 | 超标 | 0.075
[7 empty] | 动植物油 | 49.2 | mg/L | 100 | 达标 | ——
[7 empty] | 化学需氧量 | 1.29x103 | mg/L | 500 | 超标 | 1.58
[7 empty] | 五日生化需氧量 | 378 | mg/L | 300 | 超标 | 0.26
3 | 蓬江区 | 江门市耀星五金制品有限公司 | 废水 | 污水排放口 | 排污许可证（证书编号：9144070373145708X0001U）标准 | 2025-08-27 | 悬浮物 | ND | mg/L | 60 | 达标 | ——
[7 empty] | 石油类 | ND | mg/L | 4
[7 empty] | 化学需氧量 | 8 | mg/L | 160
[7 empty] | 氨氮 | ND | mg/L | 30
[7 empty] | 总氮 | 2.29 | mg/L | 40
[7 empty] | 总磷 | 0.06L | mg/L | 2
4 | 蓬江区 | 江门市豪爵精密机械有限公司 | 废水 | 综合废水排放口（DW-005） | 排污许可证（证书编号：91440700761569146X001U）标准 | 2025-09-10 | 悬浮物 | ND | mg/L | 60 | 达标 | ——
[7 empty] | 化学需氧量 | 14 | mg/L | 160
[7 empty] | 氨氮 | 0.082 | mg/L | 30
[7 empty] | 总氮 | 6.09 | mg/L | 40
[7 empty] | 总磷 | 0.16 | mg/L | 2
[7 empty] | 锌 | 0.1 | mg/L | 2
[7 empty] | 阴离子表面活性剂 | 0.15 | mg/L | 20
5 | 蓬江区 | 江门市蓬江区龙达兴喷涂有限公司 | 废水 | 污水排放口 | 排污许可证（证书编号：914407033981745522001P）标准 | 2025-09-11 | 悬浮物 | 29 | mg/L | 400 | 达标 | ——
[7 empty] | 化学需氧量 | 723 | mg/L | 500 | 超标 | 0.446
[7 empty] | 阴离子表面活性剂 | 1.86 | mg/L | 20 | 达标 | ——
6 | 蓬江区 | 江门嘉成纺织服装有限公司 | 废水 | 污水排放口（DW001） | 排污许可证（证书编号：91440700727043095F001P）标准 | 2025-09-11 | 悬浮物 | ND | mg/L | 100 | 达标 | ——
[7 empty] | 化学需氧量 | 47 | mg/L | 200
[7 empty] | 氨氮 | 1.16 | mg/L | 20
[7 empty] | 总氮 | 6.14 | mg/L | 30
[7 empty] | 总磷 | 0.07 | mg/L | 1.5
7 | 蓬江区 | 江门市中升汽车销售服务有限公司 | 废气 | 有组织废气排放口 | 广东省地方标准《表面涂装（汽车制造业）挥发性有机化合物排放标准》（DB44/816-2010）表2排气筒VOCs排放限值第二时段标准 | 2025-07-17 | 苯 | 0.1 | mg/m³ | 1 | 达标 | ——
[7 empty] | 甲苯与二甲苯合计 | 3.11 | mg/m³ | 18
[7 empty] | 总VOCs | 12.4 | mg/m³ | 90
8 | 蓬江区 | 江门市鸿丰金属表面处理有限公司 | 废水 | DW001废水排放口 | 广东省《电镀水污染物排放标准》（DB44/1597-2015）表1 | 2025-08-14 | 氨氮 | ND | mg/L | 30 | 达标 | ——
[7 empty] | 悬浮物 | 18 | mg/L | 60
[7 empty] | 石油类 | 1.1 | mg/L | 4
[7 empty] | 总磷 | 0.22 | mg/L | 2
[7 empty] | 化学需氧量 | 16 | mg/L | 160
[7 empty] | pH值 | 7.9（水温28.2℃） | 无量纲 | 6～9
[7 empty] | 总氮 | 1.98 | mg/L | 40
[7 empty] | 铝 | 0.13 | mg/L | 4
[7 empty] | 氟化物 | ND | mg/L | 20
[7 empty] | 镍 | ND | mg/L | 1
9 | 蓬江区 | 江门市蓬江区禾宜环保科技有限公司 | 废水 | DW004废水排放口（经过砂滤装置排放管道） | 广东省地方标准《水污染物排放限值》（DB44/26-2001）第二时段三级标准 | 2025-08-08 | 化学需氧量 | 19 | mg/L | 500 | 达标 | ——
[7 empty] | 阴离子表面活性剂 | ND | mg/L | 20
[7 empty] | 悬浮物 | 13 | mg/L | 400
[7 empty] | 动植物油类 | 0.98 | mg/L | 100
[7 empty] | 石油类 | 0.67 | mg/L | 20
[7 empty] | 氟化物 | 0.78 | mg/L | 20
[7 empty] | 六价铬 | ND | mg/L | 0.5
[7 empty] | pH值 | 7.6（水温28.2℃） | 无量纲 | 6～9
10 | 蓬江区 | 江门市皮革总厂 | 废水 | DW001 | 《制革及毛皮加工工业水污染物排放标准》（GB 30486-2013）表2新建企业水污染物排放浓度限值中间接排放限值和广东省地方标准《水污染物排放限值》（DB44/26-2001）第二时段一级标准和环评批复的较严者 | 2025-08-08 | pH值 | 7.1（水温29.0℃） | 无量纲 | 6～9 | 达标 | ——
[7 empty] | 色度 | 6 | 倍 | 50
[7 empty] | 悬浮物 | 16 | mg/L | 70
[7 empty] | 五日生化需氧量 | 8.8 | mg/L | 30
[7 empty] | 动植物油类 | 0.96 | mg/L | 10
[7 empty] | 总氮 | 13.9 | mg/L | 140
[7 empty] | 总磷 | ND | mg/L | 0.5
[7 empty] | 氯化物 | 702 | mg/L | 4000
[7 empty] | 硫化物 | 0.04 | mg/L | 0.5
[7 empty] | 化学需氧量 | 38 | mg/L | 100
[7 empty] | 氨氮 | 0.98 | mg/L | 10
|  |  |  | DW002 |  |  | 铬 | 1.43 | mg/L | 1.5
[7 empty] | 六价铬 | 0.008 | mg/L | 0.1
|  |  | 有组织废气 | DA004 | 广东省地方标准《固定污染源挥发性有机物综合排放标准》（DB 44/2367-2022）表1挥发性有机物排放限值和广东省地方标准《大气污染物排放限值》（DB 44/27-2001）第一时段二级标准。 |  | 非甲烷总烃浓度 | 2.8 | mg/m³ | 80
|  |  |  | DA001 |  |  | 非甲烷总烃浓度 | 2.26 | mg/m³ | 80
|  |  |  | DA008 |  |  | 非甲烷总烃浓度 | 1.39 | mg/m³ | 80
|  |  |  | DA007 |  |  | 非甲烷总烃浓度 | 2.43 | mg/m³ | 80
|  |  | 无组织废气 | 上风向1# | 《恶臭污染物排放标准》（GB14554-93）表1恶臭污染物厂界标准值二级新扩改建标准。 |  | 臭气浓度 | ＜10 | 无量纲 | 20
|  |  |  | 下风向2# |  |  | 臭气浓度 | 15 | 无量纲 | 20
|  |  |  | 下风向3# |  |  | 臭气浓度 | 13 | 无量纲 | 20
|  |  |  | 下风向4# |  |  | 臭气浓度 | 16 | 无量纲 | 20
11 | 蓬江区 | 江门裕华皮革有限公司 | 废水 | DW001 | 《DB 26--2001《广东省污水综合排放标准》DB4426-2001》第二时段一级与《GB 30486-2013制革及毛皮加工工业水污染水排放标准》较严值 | 2025-07-25 | 悬浮物 | 16 | mg/L | 60 | 达标 | ——
[7 empty] | 化学需氧量 | 29 | mg/L | 100
[7 empty] | pH值 | 7.8 | 无量纲 | 6～9
[7 empty] | 色度 | 20 | 倍 | 40
[7 empty] | 五日生化需氧量（BOD5） | 9.4 | mg/L | 20
[7 empty] | 氨氮 | 3.72 | mg/L | 10
[7 empty] | 总氮 | 6.59 | mg/L | 140
[7 empty] | 总磷 | 0.02 | mg/L | 0.5
[7 empty] | 氯化物 | 230 | mg/L | 4000
[7 empty] | 硫化物 | ND | mg/L | 0.5
[7 empty] | 动植物油 | ND | mg/L | 10
|  |  |  | DW002 |  |  | 六价铬 | ND | mg/L | 0.1
[7 empty] | 总铬 | ND | mg/L | 1.5
|  |  |  | DW003 |  |  | 悬浮物 | 19 | mg/L | 60
[7 empty] | 化学需氧量 | 34 | mg/L | 100
|  |  | 废气 | DA001 H=15m | 《DB44-2367-2022固定污染源挥发性有机物综合排放标准》 |  | 非甲烷总烃排放浓度 | 1.96 | mg/m³ | 80
|  |  |  | DA006 H=15m |  |  | 非甲烷总烃排放浓度 | 1.96 | mg/m³ | 80
12 | 蓬江区 | 江门市蓬江区珠江皮革实业有限公司 | 废水 | DW003 | 《制革及毛皮加工工业水污染物排放标准》GB30486-2013 | 2025-08-07 | 悬浮物 | 18 | mg/L | 120 | 达标 | ——
[7 empty] | 化学需氧量 | 45 | mg/L | 300
[7 empty] | pH值 | 7.2 | 无量纲 | 6～9
[7 empty] | 色度 | 9 | 倍 | 100
[7 empty] | 五日生化需氧量（BOD5） | 11.4 | mg/L | 80
[7 empty] | 氨氮 | 0.316 | mg/L | 70
[7 empty] | 总氮 | 6.28 | mg/L | 140
[7 empty] | 总磷 | 0.03 | mg/L | 4
[7 empty] | 氯化物 | 416 | mg/L | 4000
[7 empty] | 硫化物 | ND | mg/L | 1
[7 empty] | 动植物油 | ND | mg/L | 30
|  |  |  | DW002 |  |  | 六价铬 | 0.007 | mg/L | 0.1
[7 empty] | 总铬 | 0.49 | mg/L | 1.5
|  |  |  | DW004 |  |  | 悬浮物 | 34 | mg/L | 120
[7 empty] | 化学需氧量 | 17 | mg/L | 300
|  |  | 有组织废气 | DA001 H=15m | 《固定污染源挥发性有机物综合排放标准》DB44-2367-2022 |  | 非甲烷总烃排放浓度 | 1.57 | mg/m³ | 80
|  |  |  | DA002 H=15m |  |  | 非甲烷总烃排放浓度 | 1.72 | mg/m³ | 80
|  |  |  | DA003 H=15m |  |  | 非甲烷总烃排放浓度 | 1.3 | mg/m³ | 80
|  |  |  | DA004 H=15m |  |  | 非甲烷总烃排放浓度 | 1.08 | mg/m³ | 80
|  |  |  | DA005 H=15m |  |  | 非甲烷总烃排放浓度 | 1.07 | mg/m³ | 80
|  |  |  | DA006 H=15m |  |  | 非甲烷总烃排放浓度 | 1.72 | mg/m³ | 80
|  |  | 无组织废气 | 上风向参照点G1 | 《恶臭污染物排放标准》（GB14554-1993）表1恶臭污染物厂界标准值 |  | 臭气浓度 | ＜10 | mg/m³ | 20
|  |  |  | 下风向监控点G2 |  |  | 臭气浓度 | 13 | mg/m³ | 20
|  |  |  | 下风向监控点G3 |  |  | 臭气浓度 | 12 | mg/m³ | 20
|  |  |  | 下风向监控点G4 |  |  | 臭气浓度 | 12 | mg/m³ | 20
13 | 蓬江区 | 江门市鸿丰金属表面处理有限公司 | 废气 | 废气排放口DA004 | 排污许可证（证书编号：91440703MA4UKE7707001P）标准 | 2025-07-28 | 颗粒物折算浓度 | 154 | mg/m³ | 200 | 达标 | ——
[7 empty] | 非甲烷总烃排放浓度 | 8.85 | mg/m³ | 80
14 | 蓬江区 | 江门市蓬江区山谷间火锅店 | 社会生活环境噪声（Leq） | 企业南侧空调外机边界外1米1# | 《社会生活噪声排放标准》（GB22337-2008）表1社会生活噪声排放源边界噪声排放限值2类夜间 | 2025-08-22 | 噪声 | 57 | dB（A） | 50 | 超标 | 0.14
|  |  | 结构传播固定设备室内噪声（倍频带声） | 居民楼户外1米 | 《社会生活噪声排放标准》（GB22337-2008）表2结构传播固定设备室内噪声排放限值（等效声级）、表3结构传播固定设备室内噪声排放限值（倍频带声压级）2类A类房间 夜间 |  | 噪声 | 49 | dB（A） | 50 | 达标 | ——
15 | 蓬江区 | 江门市晋合五金制品有限公司 | 工业企业厂界噪声（Leq） | 企业东北侧厂界外1米监测点1# | 《工业企业厂界环境噪声排放标准》（GB12348-2008）表1工业企业厂界环境噪声排放限值2类 昼间 | 2025-09-05 | 噪声 | 57 | dB（A） | 60 | 达标 | ——
|  |  | 工业企业厂界噪声（Leq） | 企业东北侧敏感建筑物边界外1米监测点2# |  |  | 噪声 | 55 | dB（A） | 60
16 | 蓬江区 | 江门市亮迪酒吧有限公司 | 社会生活环境噪声（Leq） | 酒吧西侧敏感建筑物边界外1米1# | 《社会生活噪声排放标准》（GB22337-2008）表1社会生活噪声排放源边界噪声排放限值2类夜间 | 2025-09-05 | 噪声 | 51 | dB（A） | 50 | 超标 | 0.02
17 | 蓬江区 | 江门市蓬江区肥仔勤茶楼 | 社会生活环境噪声（Leq） | 肥仔勤餐正宗咸猪骨粥东南侧边界外1米# | 《社会生活噪声排放标准》（GB22337-2008）表1社会生活噪声排放源边界噪声排放限值2类夜间 | 2025-09-19 | 噪声 | 58 | dB（A） | 50 | 超标 | 0.16
18 | 蓬江区 | 江门市蓬江区河民咸鱼批发市场有限公司 | 无组织废气 | 上风向参照点G1 | 《恶臭污染物排放标准》（GB14554-1993）表1恶臭污染物厂界标准值 | 2025-09-04 | 臭气浓度 | ＜10 | 无量纲 | 20 | 达标 | ——
|  |  |  | 下风向监控点G2 |  |  | 臭气浓度 | 12 | 无量纲 | 20
|  |  |  | 下风向监控点G3 |  |  | 臭气浓度 | 13 | 无量纲 | 20
|  |  |  | 下风向监控点G4 |  |  | 臭气浓度 | 12 | 无量纲 | 20
19 | 江海区 | 广东省江门市江海区江南街道江门市安诺特炊具制造有限公司 | 监督性监测 | DW005废水排放口 | 广东省《电镀水污染物排放标准》（DB 44/1597-2015）表1 现有项目水污染物排放限值（珠三角）的200% | 2025-07-01 | 化学需氧量 | 26 | mg/L | 160 | 达标 | ——
[7 empty] | 氨氮 | 1.74 | mg/L | 30 | 达标 | ——
[7 empty] | 总磷 | 0.09 | mg/L | 2 | 达标 | ——
[7 empty] | 总铜 | ND | mg/L | 1 | 达标 | ——
20 | 江海区 | 江门市江海区红日玻璃制品有限公司 | 废水 | 废水排放口 | 《水污染物排放限制》（DB 44/26-2001）表4第二类污染物最高允许排放浓度（第二时段）一级标准 | 2025-07-03 | 化学需氧量 | 28 | mg/L | 90 | 达标 | ——
[7 empty] | 氨氮 | 0.061 | mg/L | 10 | 达标 | ——
[7 empty] | 总磷[磷酸盐（以P计）] | 0.07 | mg/L | 0.5 | 达标 | ——
[7 empty] | pH值 | 7 | 无量纲 | 6～9 | 达标 | ——
21 | 江海区 | 江门市长优实业有限公司 | 废水 | DW002 | 《无机化学工业污染物排放标准》GB 31573-2015 表1 水污染排放直接排放 | 2025-07-04 | 总氮 | 6.33 | mg/L | 20 | 达标 | ——
[7 empty] | 氨氮 | 2.32 | mg/L | 10 | 达标 | ——
[7 empty] | CODcr | 20 | mg/L | 50 | 达标 | ——
22 | 江海区 | 江门市丰达线路板有限公司 | 废水 | 污水排放口 DW001 | 广东省《电镀水污染物排放标准》（DB44/1597-2015）表1现有项目水污染排放限值（珠三角） | 2025-07-08 | 化学需氧量 | 20 | mg/L | 80 | 达标 | ——
[7 empty] | 氨氮 | 0.025L | mg/L | 15 | 达标 | ——
[7 empty] | 总磷 | 0.01 | mg/L | 1 | 达标 | ——
[7 empty] | 总氮 | 7.36 | mg/L | 20 | 达标 | ——
[7 empty] | 铜（总铜） | 0.084 | mg/L | 0.5 | 达标 | ——
23 | 江海区 | 江门全合精密电子有限公司 | 废水 | DW002 | 《关于同意江门全合精密电子有限公司生产废水排放标准调整的函》及《电镀水污染物排放标准》（DB44/1597-2015）表1现有项目水污染排放限值（珠三角） | 2025-07-11 | 铜 | ND | mg/L | 1 | 达标 | ——
[7 empty] | 总氮 | 2.42 | mg/L | 40 | 达标 | ——
[7 empty] | 氨氮 | 0.134 | mg/L | 30 | 达标 | ——
[7 empty] | CODcr | 6 | mg/L | 160 | 达标 | ——
24 | 江海区 | 江门市恒亦达电子有限公司 | 废水 | 废水排放口 DW002 | 电镀水污染物排放标准（DB44/1597-2015）表一珠三角排放限值与广东省水污染物排放限值标准（DB44/26-2001）第二时段一级标准两者取严 | 2025-07-14 | 化学需氧量 | 4 | mg/L | 80 | 达标 | ——
[7 empty] | 总氮 | 3.42 | mg/L | 20 | 达标 | ——
[7 empty] | 氨氮 | 0.025L | mg/L | 10 | 达标 | ——
[7 empty] | 铜（总铜） | 0.006L | mg/L | 0.5 | 达标 | ——
[7 empty] | 镍（总镍） | 0.02L | mg/L | 0.5 | 达标 | ——
25 | 江海区 | 华福涂料（江门）有限公司 | 废水 | 总排放口 DW001 | 广东省《水污染排放限值》（DB44/26-2001）中第二时段三级标准和江海污水处理厂进水标准的较严者 | 2025-07-16 | 化学需氧量 | 48 | mg/L | 220 | 达标 | ——
[7 empty] | 氨氮 | 0.025L | mg/L | 24 | 达标 | ——
[7 empty] | 总磷 | 0.01 | mg/L | 10 | 达标 | ——
26 | 江海区 | 江门市承达新材料有限公司 | 废气 | 生产车间废气排放口 | 《固定污染源挥发性有机物综合排放标准》（DB 44/2367-2022）表1 挥发性有机物排放限值 最高允许浓度限值 | 2025-08-09 | VOCs（挥发性有机物/TVOC） | 6.54 | mg/m3 | 100 | 达标 | ——
[7 empty] | 非甲烷总烃 | 41.6 | mg/m3 | 80 | 达标 | ——
[5 empty] | 151 《恶臭污染物排放标准》（GB 14554-93）表2恶臭污染物排放标准值 35 97 |  | 臭气浓度 | 151 | 无量纲 | 2000 | 达标 | ——
|  |  |  | 生产车间东南侧门外1米处监测点1# | 《挥发性有机物无组织排放控制标准》（GB 37822-2019）表A.1 厂区内VOCs无组织排放限值 监测点处1h平均浓度值 特别排放限值 |  | 非甲烷总烃 | 1.28 | mg/m3 | 6 | 达标 | ——
27 | 江海区 | 江门市安诺特炊具制造有限公司 | 废气 | 废气排放口DA011 | 《固定污染源挥发性有机物综合排放标准》(DB44/2367-2022)表1挥发性有机物排放限值 | 2025-08-14 | 苯 | 0.065 | mg/m3 | 2 | 达标 | ——
[7 empty] | 苯系物 | 1.8 | mg/m3 | 40 | 达标 | ——
[7 empty] | 非甲烷总烃 | 23.8 | mg/m3 | 80 | 达标 | ——
|  |  |  | 废气排放口DA008 |  |  | VOCs（挥发性有机物） | 1.94 | mg/m3 | 100 | 达标 | ——
[7 empty] | 苯 | 0.008 | mg/m3 | 2 | 达标 | ——
[7 empty] | 苯系物 | 0.252 | mg/m3 | 40 | 达标 | ——
[7 empty] | 非甲烷总烃 | 2.63 | mg/m3 | 80 | 达标 | ——
|  |  |  | 废气排放口DA011 |  |  | VOCs（挥发性有机物） | 59.4 | mg/m3 | 100 | 达标 | ——
28 | 江海区 | 江门市惠可达智能科技有限公司 | 废气 | 废气排放口 | 《固定污染源挥发性有机物综合排放标准》(DB44/2367-2022)表1挥发性有机物排放限值 | 2025-08-14 | 苯 | ND | mg/m3 | 2 | 达标 | ——
[7 empty] | 苯系物 | 5.21 | mg/m3 | 40 | 达标 | ——
[7 empty] | 非甲烷总烃 | 16.2 | mg/m3 | 80 | 达标 | ——
[7 empty] | VOCs（挥发性有机物） | 64.2 | mg/m3 | 100 | 达标 | ——
29 | 江海区 | 江门市江海区东雅实业发展有限公司 | 废气 | 注塑废气排放口 | 《合成树脂工业污染物排放标准》（GB 31572-2015，含2024年修改单）表4 大气污染物排放限值 | 2025-08-18 | 非甲烷总烃 | 1.71 | mg/m3 | 100 | 达标 | ——
|  |  |  | 生产车间东侧门外1米1# | 《挥发性有机物无组织排放控制标准》（GB 37822-2019） 附录A 表A.1 厂区内VOCs无组织排放限值 监控点处1h平均浓度值 特别排放限值 |  | 非甲烷总烃 | 0.85 | mg/m3 | 6 | 达标 | ——
|  |  |  | 4号线1号注塑机集气罩最远处监测点2# | 《挥发性有机物无组织排放控制标准》 （GB 37822-2019）10.2.2 |  | 上吸式 罩口风速（风速） | 0.22 | m/s | ≥0.3 | 不达标 | ——
|  |  |  | 2号线2号定型机集气罩最远处监测点3# |  |  | 上吸式 罩口风速（风速） | 0.43 | m/s | ≥0.3 | 达标 | ——
30 | 江海区 | 江门市富霖环保能源投资有限公司 | 废水 | 污水排放口 DW001 | 《关于同意江门市富霖环保能源投资有限公司生产废水排放标准调整的函》 | 2025-08-18 | 化学需氧量 | 30 | mg/L | 300 | 达标 | ——
[7 empty] | 氨氮 | 7.74 | mg/L | 30 | 达标 | ——
[7 empty] | 总磷 | 2.94 | mg/L | 5 | 达标 | ——
[7 empty] | 总氮 | 18 | mg/L | 40 | 达标 | ——
31 | 江海区 | 江门市承达新材料有限公司 | 废气 | 发泡工序废气排放口 | 《固定污染源挥发性有机物综合排放标准》（DB44/2367-2022）表1 挥发性有机物排放限值 | 2025-08-26 | VOCs | 11.7 | mg/m3 | 100 | 达标 | ——
|  |  |  | 发泡工序废气排放口 | 《合成树脂工业污染物排放标准》（GB 31572-2015，含2024年修改单）表4 大气污染物排放限值 |  | 非甲烷总烃 | 65.4 | mg/m3 | 100 | 达标 | ——
|  |  |  | 生产车间东南侧门外1米1# | 《挥发性有机物无组织排放控制标准》（GB 37822-2019） 附录A 表A.1 厂区内VOCs无组织排放限值 监控点处1h平均浓度值 特别排放限值 |  | 非甲烷总烃 | 1.46 | mg/m3 | 6 | 达标 | ——
32 | 江海区 | 江门市德顺电子有限公司 | 废水 | 废水排放口 DW001 | 化学需氧量、氨氮、总铜执行《水污染物排放限值》（DB44/26-2001）第二时段一级标准限值，总氮和总镍执行电子工业水污染物排放标准（GB 39731-2020）表1印刷电路板直接排放限值。 | 2025-08-26 | 化学需氧量 | 23 | mg/L | 90 | 达标 | ——
[7 empty] | 氨氮 | 1.18 | mg/L | 10 | 达标 | ——
[7 empty] | 总氮 | 3.8 | mg/L | 35 | 达标 | ——
[7 empty] | 铜（总铜） | 0.04 | mg/L | 0.5 | 达标 | ——
[7 empty] | 镍（总镍） | 0.02L | mg/L | 0.5 | 达标 | ——
33 | 江海区 | 江门市凌志餐厨用品有限公司 | 有组织废气 | DA001 | 《陶瓷工业污染物排放标准》GB 25464-2010 《广东省陶瓷工业大气污染物排放标准》DB 44/2160-2019 | 2025-09-02 | 颗粒物 | 2.3 | mg/m3 | 20 | 达标 | ——
[7 empty] | 二氧化硫 | 3L | mg/m3 | 30 | 达标 | ——
[7 empty] | 氮氧化物 | 23 | mg/m3 | 100 | 达标 | ——
|  |  |  | DA001 （比对监测） | 《固定污染源烟气(SO2、NOx、颗粒物)排放连续监测技术规范》HJ 75-2017 |  | 颗粒物(绝对误差) | 0.82 | mg/m3 | 绝对误差不超过±5 | 达标 | ——
[7 empty] | 二氧化硫(绝对误差) | -3.58 | mg/m3 | 绝对误差不超过±17 | 达标 | ——
[7 empty] | 氮氧化物(绝对误差) | -7 | mg/m3 | 绝对误差不超过±12 | 达标 | ——
34 | 江海区 | 江门市丰达线路板有限公司 | 废水 | 污水排放口 DW001 | 执行《电镀水污染物排放标准》（ DB44 1597-2015）表2珠三角排放限值 | 2025-09-03 | 化学需氧量 | 10 | mg/L | 50 | 达标 | ——
[7 empty] | 氨氮 | 0.08 | mg/L | 8 | 达标 | ——
[7 empty] | 总氮 | 13.1 | mg/L | 15 | 达标 | ——
[7 empty] | 铜（总铜） | 0.07 | mg/L | 0.3 | 达标 | ——
[7 empty] | 镍（总镍） | 0.02L | mg/L | 0.1 | 达标 | ——
35 | 江海区 | 江门市丰达线路板有限公司 | 比对监测 | 污水排放口 DW001（总废水排放口） | / | 2025-09-03 | 氨氮 | 0.423 | mg/L | ±0.3 | 超标 | 0.41
[8 empty] | 0.345 | mg/L | ±0.3 | 超标 | 0.15
[8 empty] | 0.961 | mg/L | ±0.3 | 超标 | 2.2033
[8 empty] | 0.367 | mg/L | ±0.3 | 超标 | 0.22333
36 | 江海区 | 金羚电器有限公司 | 废水 | 污水排放口 DW001 | 执行《广东省水污染物排放限值标准》（ DB44/26-2001）二时段一级标准、《关于同意金翔电器有限公司生产废水排放标准调整的函》 | 2025-09-04 | 化学需氧量 | 136 | mg/L | 300 | 达标 | ——
[7 empty] | 氨氮 | 1.54 | mg/L | 35 | 达标 | ——
[7 empty] | 总磷 | 2.08 | mg/L | 4 | 达标 | ——
[7 empty] | 阴离子表面活性剂（以LAS计） | 0.06 | mg/L | 5 | 达标 | ——
[7 empty] | 氟化物（以F-计） | 2.06 | mg/L | 15 | 达标 | ——
37 | 江海区 | 江门市宇辉西厨设备有限公司 | 废水 | 污水排放口 DW001 | 电镀水污染物排放标准DB44/1597-2015 | 2025-09-04 | 化学需氧量 | 58 | mg/L | 160 | 达标 | ——
[7 empty] | 氨氮 | 4.68 | mg/L | 30 | 达标 | ——
[7 empty] | 总磷 | 0.01 | mg/L | 2 | 达标 | ——
[7 empty] | 铬（总铬） | 0.06 | mg/L | 0.5 | 达标 | ——
[7 empty] | 镍（总镍） | 0.02L | mg/L | 0.5 | 达标 | ——
38 | 江海区 | 江门鼎翊复合材料科技有限公司 | 废气 | 生产废气排放口 | 《合成树脂工业污染物排放标准》（GB 31572-2015，含2024年修改单）表4 大气污染物排放限值 | 2025-09-05 | 苯乙烯 | 124 | mg/m3 | 50 | 超标 | 1.48
[7 empty] | 非甲烷总烃 | 170 | mg/m3 | 100 | 超标 | 0.7
[5 empty] | 《恶臭污染物排放标准》（GB 14554-1993）表2 恶臭污染物排放标准值 |  | 臭气浓度 | 977 | 无量纲 | 6000 | 达标 | ——
|  |  |  | 生产车间西北侧门外1米9# | 《固定污染源挥发性有机物综合排放标准》（DB44/2367-2022）表3 厂区内VOCs无组织排放限值 监控点处1小时平均浓度值 |  | 非甲烷总烃（生产车间西北侧门外1米9#） | 2.53 | mg/m3 | 6 | 达标 | ——
|  |  |  | 挤出机集气罩最远处监测点1# | 《挥发性有机物无组织排放控制标准》 （GB 37822-2019）10.2.2 |  | 罩口风速（风速） | 0.25 | m/s | ≥0.3 | 不达标 | ——
|  |  |  | 挤出机集气罩最远处监测点2# |  |  | 罩口风速（风速） | 0.15 | m/s | ≥0.3 | 不达标 | ——
|  |  |  | 挤出机集气罩最远处监测点3# |  |  | 罩口风速（风速） | 0.1 | m/s | ≥0.3 | 不达标 | ——
|  |  |  | 挤出机集气罩最远处监测点4# |  |  | 罩口风速（风速） | 0.2 | m/s | ≥0.3 | 不达标 | ——
|  |  |  | 捏合机集气罩最远处监测点5# |  |  | 罩口风速（风速） | 0.1 | m/s | ≥0.3 | 不达标 | ——
|  |  |  | 捏合机集气罩最远处监测点6# |  |  | 罩口风速（风速） | 0.08 | m/s | ≥0.3 | 不达标 | ——
|  |  |  | 捏合机集气罩最远处监测点7# |  |  | 罩口风速（风速） | 0.14 | m/s | ≥0.3 | 不达标 | ——
|  |  |  | 捏合机集气罩最远处监测点8# |  |  | 罩口风速（风速） | 0.13 | m/s | ≥0.3 | 不达标 | ——
39 | 江海区 | 江海区和悦灯饰五金配件厂 | 废气 | 废气排放口FQ-325001 (处理前) | 《铸造工业大气污染物排放标准》（GB 39726-2020）表1 大气污染物排放限值 其他生产工序或设备、设施 | 2025-09-06 | 颗粒物 | 8.5 | mg/m3 | 30 | 达标 | ——
|  |  |  | 废气排放口FQ-325001 (处理后) |  |  | 颗粒物 | 1.5 | mg/m3 | 30 | 达标 | ——
40 | 江海区 | 广东丽光机电工业有限公司 | 废气 | 压铸废气处理后监测点DA002 | 《铸造工业大气污染物排放标准》（GB 39726-2020） | 2025-09-06 | 颗粒物 | ND | mg/m3 | 30 | 达标 | ——
|  |  |  | 压铸车间门外1m处1# |  |  | 颗粒物 | 0.197 | mg/m3 | 5 | 达标 | ——
41 | 江海区 | 江门联福科技纺织彩印有限公司 | 废气 | 废气排放口DA001 | 《家具制造行业挥发性有机化合物排放标准》 （DB 44/814-2010）表1 排气筒VOCs排放限值 Ⅱ时段 | 2025-09-11 | 苯 | 0.04 | mg/m3 | 1 | 达标 | ——
[5 empty] | 《大气污染物排放限值》（DB44/27-2001）表2 工艺废气大气污染物排放限值（第二时段） 二级 |  | 甲苯 | 0.15 | mg/m3 | 40 | 达标 | ——
[7 empty] | 二甲苯 | 0.46 | mg/m3 | 70 | 达标 | ——
[5 empty] | 《家具制造行业挥发性有机化合物排放标准》 （DB 44/814-2010）表1 排气筒VOCs排放限值 Ⅱ时段 |  | 甲苯与二甲苯合计 | 0.61 | mg/m3 | 20 | 达标 | ——
[7 empty] | VOCs | 6.19 | mg/m3 | 30 | 达标 | ——
[5 empty] | 《固定污染源挥发性有机物综合排放标准》（DB44/2367-2022）表1 挥发性有机物排放限值 |  | 非甲烷总烃 | 7.88 | mg/m3 | 80 | 达标 | ——
42 | 江海区 | 江门市三溢五金涂装有限公司 | 废气 | 废气排放口FQ-1B-1 (DA010) (处理后) | 《家具制造行业挥发性有机化合物排放标准》 （DB 44/814-2010）表1 排气筒VOCs排放限值 Ⅱ时段 | 2026-09-12 | VOCs | 0.66 | mg/m3 | 30 | 达标 | ——
[5 empty] | 《固定污染源挥发性有机物综合排放标准》（DB44/2367-2022）表1 挥发性有机物排放限值 |  | 非甲烷总烃 | 1.19 | mg/m3 | 80 | 达标 | ——
|  |  |  | 废气排放口FQ-4A-1(DA018)(处理后) | 《大气污染物排放限值》（DB44/27-2001）表2 工艺废气大气污染物排放限值（第二时段） 二级 |  | 颗粒物 | ND | mg/m3 | 120 | 达标 | ——
|  |  |  | 喷粉车间东侧门外1米1# | 《固定污染源挥发性有机物综合排放标准》（DB44/2367-2022） 表3 厂区内VOCs无组织排放限值 监控点处1小时平均浓度值 |  | 非甲烷总烃（喷粉车间东侧门外1米1#） | 0.74 | mg/m3 | 6 | 达标 | ——
[5 empty] | 《工业炉窑大气污染物排放标准》 （GB 9078-1996） 表3 有车间厂房 其他炉窑 |  | 总悬浮颗粒物(颗粒物)（喷粉车间东侧门外1米1#） | 0.286 | mg/m3 | 5 | 达标 | ——
43 | 江海区 | 江门市江海区凯裕五金制品有限责任公司 | 噪声 | 企业南侧厂界外1米1# | 《工业企业厂界环境噪声排放标准》（GB 12348-2008） 表1 工业企业厂界环境噪声排放限值 3类 昼间 | 2025-09-16 | 工业企业厂界环境噪声（Leq） | 70 | dB（A） | 65 | 超标 | 0.076923
44 | 江海区 | 新时代（广东）新材料有限公司 | 有组织废气 | DA002处理后采样口 | 《印刷工业大气污染物排放标准》(GB 41616-2022)表1大气污染物排放限值 | 2026-09-17 | 非甲烷总烃 | 6.25 | mg/m3 | 70 | 达标 | ——
[5 empty] | 《印刷行业挥发性有机化合物排放标准》DB44/815-2010表2排气简VOCs排放限值П时段 |  | VOCs | 2.29 | mg/m3 | 80 | 达标 | ——
|  |  | 无组织废气 | 涂布车间门口外1米处G1 | 广东省《固定污染源挥发性有机物综合排放标准》(DB 44/2367-2022)表3厂区内VOCs无组织排放限值要求 |  | 非甲烷总烃 | 2.46 | mg/m3 | 6 | 达标 | ——
|  |  |  | 涂布车间门口外1米处G2 | 广东省《固定污染源挥发性有机物综合排放标准》(DB 44/2367-2022)表3厂区内VOCs无组织排放限值要求 |  | 非甲烷总烃 | 1.48 | mg/m3 | 6 | 达标 | ——
45 | 江海区 | 江门全合精密电子有限公司 | 废气 | 废气排放口DA005 | 《家具制造行业挥发性有机化合物排放标准》 （DB 44/814-2010）表1 排气筒VOCs排放限值 Ⅱ时段 | 2025-09-23 | VOCs | 1.6 | mg/m3 | 30 | 达标 | ——
[5 empty] | 《固定污染源挥发性有机物综合排放标准》（DB44/2367-2022）表1 挥发性有机物排放限值 |  | 非甲烷总烃 | 1.93 | mg/m3 | 80 | 达标 | ——
46 | 江海区 | 信义环保特种玻璃（江门）有限公司 | 废气 | 废气排放口DA003（A/C线） | 参考排污证许可排放浓度限值（承诺更加严格排放浓度限值） | 2025-09-25 | 颗粒物 | 1.5 | mg/m3 | 30 | 达标 | ——
[7 empty] | 二氧化硫 | 111 | mg/m3 | 200 | 达标 | ——
[7 empty] | 氮氧化物 | 81 | mg/m3 | 200 | 达标 | ——
[7 empty] | 氨（氨气） | ND | mg/m3 | 8 | 达标 | ——
|  |  |  | 废气排放口DA014 （D线） |  |  | 颗粒物 | 1.5 | mg/m3 | 30 | 达标 | ——
[7 empty] | 二氧化硫 | 117 | mg/m3 | 200 | 达标 | ——
[7 empty] | 氮氧化物 | 141 | mg/m3 | 200 | 达标 | ——
[7 empty] | 氨（氨气） | 1.26 | mg/m3 | 8 | 达标 | ——
47 | 江海区 | 江门崇达电路技术有限公司 | 废气 | 废气排放口DA2-023（DA044） | 《家具制造行业挥发性有机化合物排放标准》（DB 44/814-2010）表1 排气筒VOCs排放限值 Ⅱ时段 | 2025-09-26 | VOCs | 0.362 | mg/m3 | 30 | 达标 | ——
[5 empty] | 《固定污染源挥发性有机物综合排放标准》（DB44/2367-2022）表1 挥发性有机物排放限值 |  | 非甲烷总烃（NMHC） | 2.46 | mg/m3 | 80 | 达标 | ——
|  |  |  | 废气排放口DA2-022（DA074） | 《家具制造行业挥发性有机化合物排放标准》（DB 44/814-2010）表1 排气筒VOCs排放限值 Ⅱ时段 |  | VOCs（总VOCs） | 0.658 | mg/m3 | 30 | 达标 | ——
[5 empty] | 《固定污染源挥发性有机物综合排放标准》（DB44/2367-2022）表1 挥发性有机物排放限值 |  | 非甲烷总烃（NMHC） | 1.33 | mg/m3 | 80 | 达标 | ——
48 | 江海区 | 江门市华栢金属制品有限公司 | 废气 | 废气排放口DA001 | 《锅炉大气污染物排放标准》（GB 13271-2014）表2 新建锅炉大气污染物排放浓度限值 燃气锅炉限值 | 2025-09-26 | 颗粒物 | 10.3 | mg/m3 | 20 | 达标 | ——
[5 empty] | 《固定污染源挥发性有机物综合排放标准》（DB44/2367-2022）表1 挥发性有机物排放限值 |  | 非甲烷总烃 | 2.42 | mg/m3 | 80 | 达标 | ——
49 | 江海区 | 江门市景诚电子信息产业基地有限公司 | 有组织废气 | DA2-003 | 《印刷工业大气污染物排放标准》(GB 41616-2022)表1大气污染物排放限值 | 2025-09-30 | 非甲烷总烃 | 4.85 | mg/m3 | 70 | 达标 | ——
[5 empty] | 《印刷行业挥发性有机化合物排放标准》DB 44/815-2010表2排气简VOCs排放限值I时段要求 |  | VOCs | 1.76 | mg/m3 | 120 | 达标 | ——
|  |  |  | DA10-003 | 《印刷工业大气污染物排放标准》(GB 41616-2022)表1大气污染物排放限值 |  | 非甲烷总烃 | 4.37 | mg/m3 | 70 | 达标 | ——
[5 empty] | 《印刷行业挥发性有机化合物排放标准》DB 44/815-2010表2排气简VOCs排放限值I时段要求 |  | VOCs | 0.79 | mg/m3 | 120 | 达标 | ——
50 | 新会区 | 江门市新会区英昌塑料制品有限公司 | 废气 | DA001 | 排污许可证（证书编号：92440705MA4X3ATC0E001Q）标准 | 2025-08-25 | 二甲苯 | ND | mg/m3 | 70 | 达标 | ——
[7 empty] | 氯化氢 | 5.8 | mg/m3 | 20 | 达标 | ——
[7 empty] | 非甲烷总烃 | 1.55 | mg/m3 | 60 | 达标 | ——
[7 empty] | 颗粒物 | ＜20 | mg/m3 | 20 | 达标 | ——
[7 empty] | 臭气浓度 | 416 | 无量纲 | 2000 | 达标 | ——
51 | 新会区 | 江门市新会区二轻机械厂有限公司 | 废气 | DA005 | 排污许可证（证书编号：91440705719337683R001P）标准 | 2025-09-23 | 氮氧化物 | ND | mg/m3 | 50 | 达标 | ——
[7 empty] | 二氧化硫 | ND | mg/m3 | 35 | 达标 | ——
[7 empty] | 总挥发性有机物 | 11.9 | mg/m3 | 30 | 达标 | ——
|  |  |  | DA008 |  |  | 总挥发性有机物 | 0.41 | mg/m3 | 15 | 达标 | ——
|  |  |  | DA003 |  |  | 氮氧化物 | ND | mg/m3 | 50 | 达标 | ——
[7 empty] | 二氧化硫 | ND | mg/m3 | 35 | 达标 | ——
[7 empty] | 总挥发性有机物 | 7.52 | mg/m3 | 30 | 达标 | ——
52 | 新会区 | 中集车辆（江门市）有限公司 | 废气 | 面漆废气排放口(DA003) | 排污许可证（证书编号：91440705769334958U001C）标准 | 2025-07-04 | 总挥发性有机物 | 9.21 | mg/m3 | 30 | 达标 | ——
[7 empty] | 甲苯 | 0.0843 | mg/m3 | 12 | 达标 | ——
[7 empty] | 二甲苯 | 2.48 | mg/m3 | 70 | 达标 | ——
[7 empty] | 颗粒物 | ＜20 | mg/m3 | 120 | 达标 | ——
|  |  |  | 底漆废气排放口(DA002) |  |  | 总挥发性有机物 | 1.33 | mg/m3 | 30 | 达标 | ——
[7 empty] | 甲苯 | ＜20 | mg/m3 | 82 | 达标 | ——
[7 empty] | 二甲苯 | 0.384 | mg/m3 | 70 | 达标 | ——
[7 empty] | 颗粒物 | ＜20 | mg/m3 | 120 | 达标 | ——
53 | 新会区 | 广东华特沥青有限公司 | 废气 | DA001 | 排污许可证（证书编号：91440705757864660Q001Q）标准 | 2025-09-17 | 臭气浓度 | 1995 | 无量纲 | 2000 | 达标 | ——
[7 empty] | 沥青烟 | ND | mg/m3 | 30 | 达标 | ——
[7 empty] | 苯并(a)芘 | ND | mg/m3 | 0.0003 | 达标 | ——
[7 empty] | 非甲烷总烃 | 6.11 | mg/L | 120 | 达标 | ——
54 | 新会区 | 江门双胞胎饲料有限公司 | 废气 | 生产废气排放口 | 排污登记（证书编号：91440705MA51AAAQ5N001W）标准 | 2025-07-16 | 臭气浓度 | 1318 | 无量纲 | 6000 | 达标 | ——
[7 empty] | 颗粒物 | ＜20 | mg/m3 | 120 | 达标 | ——
55 | 新会区 | 江门市飞马塑业有限公司新会银港大道车间 | 废气 | DA002 | 排污登记（证书编号：91440700084483774M001W）标准 | 2025-09-01 | 非甲烷总烃 | 0.45 | mg/m3 | 70 | 达标 | ——
[7 empty] | VOCs | 0.46 | mg/L | 80 | 达标 | ——
|  |  |  | DA001 |  |  | 非甲烷总烃 | 10.1 | mg/m3 | 70 | 达标 | ——
[7 empty] | VOCs | 1.29 | mg/L | 80 | 达标 | ——
56 | 新会区 | 江门市百晖纺织有限公司 | 废气 | 一般排放口(DA006) | 排污许可证（证书编号：914407006183823894001P）标准 | 2025-08-11 | 非甲烷总烃 | 11.4 | mg/m3 | 80 | 达标 | ——
[7 empty] | 臭气浓度 | 851 | 无量纲 | 6000 | 达标 | ——
[7 empty] | 颗粒物 | ＜20 | mg/m3 | 120 | 达标 | ——
|  |  |  | 一般排放口(DA005) |  |  | 非甲烷总烃 | 6.5 | mg/m3 | 80 | 达标 | ——
[7 empty] | 臭气浓度 | 977 | 无量纲 | 6000 | 达标 | ——
[7 empty] | 颗粒物 | ＜20 | mg/m3 | 120 | 达标 | ——
|  |  |  | 一般排放口(DA004) |  |  | 非甲烷总烃 | 10.8 | mg/m3 | 80 | 达标 | ——
[7 empty] | 臭气浓度 | 1318 | 无量纲 | 6000 | 达标 | ——
[7 empty] | 颗粒物 | ＜20 | mg/m3 | 120 | 达标 | ——
57 | 新会区 | 广东立得饲料有限公司 | 废气 | 恶臭处理设施排放口 | 排污登记（登记编号：91440705MA7FJIWW5E001W）标准 | 2025-09-07 | 臭气浓度 | 851 | 无量纲 | 6000 | 达标 | ——
[7 empty] | 颗粒物 | ＜20 | mg/m3 | 120 | 达标 | ——
58 | 新会区 | 江门市名成生物科技有限公司 | 废气 | DA001 | 排污登记（登记编号：91440705MA7FK78X2P001W）标准 | 2025-08-01 | 臭气浓度 | 478 | 无量纲 | 6000 | 达标 | ——
59 | 新会区 | 宝豪塑胶五金制品（江门）有限公司 | 废气 | DA0025 | 排污许可证（证书编号：91440700787976129T001C）标准 | 2025-09-03 | 颗粒物 | ＜20 | mg/m3 | 20 | 达标 | ——
[7 empty] | 非甲烷总烃 | 4.56 | mg/L | 60 | 达标 | ——
[7 empty] | 臭气浓度 | 131 | 无量纲 | 2000 | 达标 | ——
|  |  |  | DA0026 |  | 2025-09-08 | 颗粒物 | ＜20 | mg/m3 | 20 | 达标 | ——
[7 empty] | 臭气浓度 | 97 | 无量纲 | 2000 | 达标 | ——
|  |  |  | DA0027 |  |  | 颗粒物 | ＜20 | mg/m3 | 20 | 达标 | ——
[7 empty] | 臭气浓度 | 112 | 无量纲 | 2000 | 达标 | ——
|  |  |  | DA0028 |  |  | 颗粒物 | ＜20 | mg/m3 | 20 | 达标 | ——
[7 empty] | 臭气浓度 | 112 | 无量纲 | 2000 | 达标 | ——
60 | 新会区 | 江门市新健饲料有限公司 | 废气 | 生产废气排放口 | 排污登记（登记编号：91440705673133991F001V）标准 | 2025-07-16 | 臭气浓度 | 3548 | 无量纲 | 6000 | 达标 | ——
[7 empty] | 颗粒物 | ＜20 | mg/m3 | 120 | 达标 | ——
61 | 新会区 | 江门市新会区英昌塑料制品有限公司 | 无组织废气 | 下风向监测点3# | 排污许可证（证书编号：92440705MA4X3ATC0E001Q）标准 | 2025-08-25 | 臭气浓度 | ＜10 | 无量纲 | 20 | 达标 | ——
|  |  |  | 上风向监测点1# |  |  | 臭气浓度 | ＜10 | 无量纲 | 20 | 达标 | ——
|  |  |  | 下风向监测点2# |  |  | 臭气浓度 | ＜10 | 无量纲 | 20 | 达标 | ——
|  |  |  | 下风向监测点4# |  |  | 臭气浓度 | ＜10 | 无量纲 | 20 | 达标 | ——
62 | 新会区 | 江门市百晖纺织有限公司 | 无组织废气 | 下风向参照点G4 | 排污许可证（证书编号：914407006183823894001P）标准 | 2025-08-11 | 臭气浓度 | 12 | 无量纲 | 20 | 达标 | ——
[7 empty] | 非甲烷总烃 | 0.68 | mg/m3 | 4.0 | 达标 | ——
|  |  |  | 下风向参照点G3 |  |  | 臭气浓度 | 12 | 无量纲 | 20 | 达标 | ——
[7 empty] | 非甲烷总烃 | 0.56 | mg/m3 | 4.0 | 达标 | ——
|  |  |  | 上风向参照点G1 |  |  | 臭气浓度 | ＜10 | 无量纲 | 20 | 达标 | ——
[7 empty] | 非甲烷总烃 | 0.43 | mg/m3 | 4.0 | 达标 | ——
|  |  |  | 下风向参照点G2 |  |  | 非甲烷总烃 | 0.53 | mg/m3 | 4.0 | 达标 | ——
[7 empty] | 臭气浓度 | 11 | 无量纲 | 20 | 达标 | ——
63 | 新会区 | 江门市名成生物科技有限公司 | 无组织废气 | 企业东北侧监测点1# | 排污登记（登记编号：91440705MA7FK78X2P001W）标准 | 2025-08-01 | 臭气浓度 | ＜10 | 无量纲 | 20 | 达标 | ——
|  |  |  | 企业东北侧监测点3# |  |  | 臭气浓度 | ＜10 | 无量纲 | 20 | 达标 | ——
|  |  |  | 企业东北侧监测点2# |  |  | 臭气浓度 | ＜10 | 无量纲 | 20 | 达标 | ——
64 | 新会区 | 江门市亨源石油化工有限公司 | 无组织废气 | 2 区储蓄罐北侧边界外1米处监测点 1# | 排污许可证（证书编号：91440705752086142T001W）标准 | 2025-09-03 | 非甲烷总烃 | 2.35 | mg/m3 | 6 | 达标 | ——
65 | 新会区 | 宝豪塑胶五金制品（江门）有限公司 | 无组织废气 | 上风向参照点G1 | 排污许可证（证书编号：91440700787976129T001C）标准 | 2025-09-03 | 苯 | ND | mg/m3 | 0.4 | 达标 | ——
[7 empty] | 甲苯 | ND | mg/m3 | 2.4 | 达标 | ——
[7 empty] | 二甲苯 | 0.0133 | mg/m3 | 1.2 | 达标 | ——
[7 empty] | 非甲烷总烃 | 1.09 | mg/m3 | 4.0 | 达标 | ——
[7 empty] | VOCs | 0.03 | mg/L | 2.0 | 达标 | ——
[7 empty] | 总悬浮颗粒物 | 0.045 | mg/Nm3 | 1.0 | 达标 | ——
[7 empty] | 臭气浓度 | ＜10 | 无量纲 | 20 | 达标 | ——
|  |  |  | 下风向监控点G2 |  |  | 苯 | ND | mg/m3 | 0.4 | 达标 | ——
[7 empty] | 甲苯 | ND | mg/m3 | 2.4 | 达标 | ——
[7 empty] | 二甲苯 | 0.0142 | mg/m3 | 1.2 | 达标 | ——
[7 empty] | 非甲烷总烃 | 1.48 | mg/m3 | 4.0 | 达标 | ——
[7 empty] | VOCs | 0.03 | mg/L | 2.0 | 达标 | ——
[7 empty] | 总悬浮颗粒物 | 0.353 | mg/Nm3 | 1.0 | 达标 | ——
[7 empty] | 臭气浓度 | 12 | 无量纲 | 20 | 达标 | ——
|  |  |  | 下风向监控点G3 |  |  | 苯 | ND | mg/m3 | 0.4 | 达标 | ——
[7 empty] | 甲苯 | ND | mg/m3 | 2.4 | 达标 | ——
[7 empty] | 二甲苯 | 0.0053 | mg/m3 | 1.2 | 达标 | ——
[7 empty] | 非甲烷总烃 | 1.61 | mg/m3 | 4.0 | 达标 | ——
[7 empty] | VOCs | 0.02 | mg/L | 2.0 | 达标 | ——
[7 empty] | 总悬浮颗粒物 | 0.755 | mg/Nm3 | 1.0 | 达标 | ——
[7 empty] | 臭气浓度 | 13 | 无量纲 | 20 | 达标 | ——
|  |  |  | 下风向监控点G4 |  |  | 苯 | ND | mg/m3 | 0.1 | 达标 | ——
[7 empty] | 甲苯 | ND | mg/m3 | 0.6 | 达标 | ——
[7 empty] | 二甲苯 | 0.016 | mg/m3 | 0.2 | 达标 | ——
[7 empty] | 非甲烷总烃 | 1.19 | mg/m3 | 4.0 | 达标 | ——
[7 empty] | VOCs | 0.04 | mg/L | 2 | 达标 | ——
[7 empty] | 总悬浮颗粒物 | 0.420 | mg/Nm3 | 1 | 达标 | ——
[7 empty] | 臭气浓度 | 12 | 无量纲 | 20 | 达标 | ——
66 | 新会区 | 江门市海众饲料有限公司 | 无组织废气 | 下风向监控点G4 | 排污登记（登记编号： 914407053380234882001X）标准 | 2025-08-28 | 臭气浓度 | 14 | 无量纲 | 20 | 达标 | ——
|  |  |  | 上风向参照点G1 |  |  | 臭气浓度 | ＜10 | 无量纲 | 20 | 达标 | ——
|  |  |  | 下风向监控点G3 |  |  | 臭气浓度 | 13 | 无量纲 | 20 | 达标 | ——
|  |  |  | 下风向监控点G2 |  |  | 臭气浓度 | 12 | 无量纲 | 20 | 达标 | ——
67 | 新会区 | 江门市高志建筑材料有限公司 | 无组织废气 | 下风向监测点2# | 排污许可证（证书编号：91440705MA53BGK349001W）标准 | 2025-09-19 | 颗粒物 | 0.221 | mg/m3 | 0.5 | 达标 | ——
|  |  |  | 下风向监测点4# |  |  | 颗粒物 | 0.21 | mg/m3 | 0.5 | 达标 | ——
|  |  |  | 下风向监测点3# |  |  | 颗粒物 | 0.213 | mg/m3 | 0.5 | 达标 | ——
|  |  |  | 上风向监测点1# |  |  | 颗粒物 | 0.205 | mg/m3 | 0.5 | 达标 | ——
68 | 新会区 | 江门市新会区恒泰牛仔布有限公司 | 废水 | 废水排污口 | 排污许可证（证书编号：91440705MA4UW7312G001P）标准 | 2025-07-31 | 五日生化需氧量（BOD5） | 10.5 | mg/L | 20 | 达标 | ——
[7 empty] | 硫化物 | <0.004 | mg/L | 1.0 | 达标 | ——
[7 empty] | pH值 | 7.2 | 无量纲 | 6-9 | 达标 | ——
[7 empty] | 氨氮（NH3-N） | 4.97 | mg/L | 10 | 达标 | ——
[7 empty] | 化学需氧量 | 54 | mg/L | 80 | 达标 | ——
[7 empty] | 总磷（以P计） | 0.10 | mg/L | 0.5 | 达标 | ——
[7 empty] | 苯胺类 | 0.22 | mg/L | 1.0 | 达标 | ——
[7 empty] | 色度 | 10 | 倍 | 50 | 达标 | ——
[7 empty] | 总氮（以N计） | 7.12 | mg/L | 15 | 达标 | ——
[7 empty] | 悬浮物 | 46 | mg/L | 50 | 达标 | ——
69 | 新会区 | 江门市芳源新能源材料有限公司 | 废水 | FS-45C207005447-1002(DW002) | 排污许可证（证书编号：91440705MA4URWA0XB001V）标准 | 2025-08-29 | 总磷（以P计） | 0.18 | mg/L | 0.5 | 达标 | ——
[7 empty] | 化学需氧量 | 26 | mg/L | 50 | 达标 | ——
[7 empty] | 总铅 | <0.2 | mg/L | 0.5 | 达标 | ——
[7 empty] | 总镍 | <0.05 | mg/L | 0.5 | 达标 | ——
[7 empty] | 总氮 | 5.90 | mg/L | 20 | 达标 | ——
[7 empty] | pH值 | 8.9 | 无量纲 | 6-9 | 达标 | ——
[7 empty] | 总汞 | <0.00004 | mg/L | 0.005 | 达标 | ——
[7 empty] | 总铬 | <0.004 | mg/L | 0.5 | 达标 | ——
[7 empty] | 氨氮（NH3-N） | 4.23 | mg/L | 10 | 达标 | ——
[7 empty] | 总铜 | 0.12 | mg/L | 0.5 | 达标 | ——
[7 empty] | 总锌 | 0.15 | mg/L | 1 | 达标 | ——
[7 empty] | 悬浮物 | 25 | mg/L | 50 | 达标 | ——
[7 empty] | 总砷 | <0.0003 | mg/L | 0.3 | 达标 | ——
[7 empty] | 六价铬 | <0.004 | mg/L | 0.1 | 达标 | ——
70 | 新会区 | 江门市伟纶染纺厂有限公司 | 废水 | 排污口(DW001) | 排污许可证（证书编号：914407056328125763001P）标准 | 2025-09-03 | 苯胺类 | 0.31 | mg/L | 1.0 | 达标 | ——
[7 empty] | 五日生化需氧量（BOD5） | 7.1 | mg/L | 20 | 达标 | ——
[7 empty] | pH值 | 7.8 | 无量纲 | 6-9 | 达标 | ——
[7 empty] | 悬浮物 | 22 | mg/L | 50 | 达标 | ——
[7 empty] | 氨氮（NH3-N） | 1.58 | mg/L | 10 | 达标 | ——
[7 empty] | 化学需氧量 | 32 | mg/L | 80 | 达标 | ——
[7 empty] | 总磷（以P计） | 0.32 | mg/L | 0.5 | 达标 | ——
[7 empty] | 色度 | 7 | 倍 | 50 | 达标 | ——
[7 empty] | 总氮（以N计） | 3.56 | mg/L | 15 | 达标 | ——
[7 empty] | 硫化物 | 0.004 | mg/L | 0.5 | 达标 | ——
71 | 新会区 | 江门市新会仁科环保有限公司（广东银洲湖纸业基地污水处理A厂） | 废水 | 工业废水处理后排放口(DW001) | 排污许可证（证书编号：91440705663327178X002K）标准 | 2025-08-15 | 总氮（以N计） | 3.54 | mg/L | 12 | 达标 | ——
[7 empty] | 色度 | 4 | 倍 | 50 | 达标 | ——
[7 empty] | 化学需氧量 | 24 | mg/L | 50 | 达标 | ——
[7 empty] | 氨氮（NH3-N） | 0.943 | mg/L | 5 | 达标 | ——
[7 empty] | 总磷（以P计） | 0.10 | mg/L | 0.8 | 达标 | ——
[7 empty] | 悬浮物 | 8 | mg/L | 30 | 达标 | ——
[7 empty] | pH值 | 6.6 | 无量纲 | 6-9 | 达标 | ——
72 | 新会区 | 江门市高志建筑材料有限公司 | 噪声 | 厂界噪声 | 排污许可证（证书编号：91440705MA53BGK349001W）标准 | 2025-09-19 | 昼间噪声 | 58 | dB | 60 | 达标 | ——
[7 empty] | 昼间噪声 | 58 | dB | 60 | 达标 | ——
[7 empty] | 昼间噪声 | 53 | dB | 60 | 达标 | ——
[7 empty] | 昼间噪声 | 54 | dB | 60 | 达标 | ——
[7 empty] | 夜间噪声 | 45 | dB | 50 | 达标 | ——
[7 empty] | 夜间噪声 | 48 | dB | 50 | 达标 | ——
[7 empty] | 夜间噪声 | 48 | dB | 50 | 达标 | ——
[7 empty] | 夜间噪声 | 47 | dB | 50 | 达标 | ——
73 | 台山市 | 台山市河朗玻璃有限公司 | 废气 | 废气排放口DA001 | 《玻璃工业大气污染物排放标准》（GB 26453-2022） | 2025-09-12 | 颗粒物 | 10.4 | mg/m3 | 30 | 达标 | ——
[7 empty] | 二氧化硫 | 124 | mg/m3 | 200 | 达标 | ——
[7 empty] | 氮氧化物 | 157 | mg/m3 | 500 | 达标 | ——
[5 empty] | 《固定污染源烟气(SO2、NOx、颗粒物)排放连续监测技术规范》HJ 75-2017 |  | 颗粒物（绝对误差） | -0.8 | % | 绝对误差不超过±5% | 达标 | ——
[7 empty] | 二氧化硫（绝对误差） | 14 | % | 相对误差不超过±30% | 达标 | ——
[7 empty] | 氮氧化物（绝对误差） | 22 | % | 绝对误差不超过±30% | 达标 | ——
74 | 台山市 | 台山市台城黄妹养殖场 | 废气 | 上风向G1,下风向G2、G3、G4 | 《恶臭污染物排放标准》(GB14554-1993)表1恶臭污染源厂界标准值 | 2025-09-16 | 臭气浓度 | <10 | 无量纲 | 20 | 达标 | ——
[7 empty] | 臭气浓度 | 15 | 无量纲 | 20 | 达标 | ——
[7 empty] | 臭气浓度 | 13 | 无量纲 | 20 | 达标 | ——
[7 empty] | 臭气浓度 | 15 | 无量纲 | 20 | 达标 | ——
75 | 开平市 | 开平市水口镇方亮五金电镀厂 | 废水 | 标准排放口 | 排污许可证（证书编号：92440783L00168287E001P）标准 | 2025-07-29 | 化学需氧量 | 8 | mg/L | 50 | 达标 | ——
[7 empty] | 氨氮 | 0.304 | mg/L | 8 | 达标 | ——
[7 empty] | 总磷 | 0.12 | mg/L | 0.5 | 达标 | ——
[7 empty] | 总氮 | 0.52 | mg/L | 15 | 达标 | ——
[7 empty] | 六价铬 | 0.004L | mg/L | 0.1 | 达标 | ——
[7 empty] | 总氰化物 | 0.004L | mg/L | 0.2 | 达标 | ——
[7 empty] | 镍 | 0.18 | mg/L | 0.1 | 超标 | 0.8
[7 empty] | 镉 | 0.005L | mg/L | 0.01 | 达标 | ——
[7 empty] | 铜 | 0.007 | mg/L | 0.3 | 达标 | ——
[7 empty] | 锌 | 0.823 | mg/L | 1 | 达标 | ——
[7 empty] | 铅 | 0.07L | mg/L | 0.1 | 达标 | ——
[7 empty] | 总铬 | 0.03L | mg/L | 0.5 | 达标 | ——
76 | 开平市 | 开平市易大丰纸业有限公司 | 废水 | 标准排放口 | 排污许可证（证书编号：91440783789464266U001P）标准 | 2025-07-09 | 化学需氧量 | 98 | mg/L | 200 | 达标 | ——
[7 empty] | 氨氮 | 3.01 | mg/L | 20 | 达标 | ——
[7 empty] | 总磷 | 0.23 | mg/L | 1.5 | 达标 | ——
[7 empty] | 总氨 | 5.2 | mg/L | 30 | 达标 | ——
77 | 开平市 | 开平市德升金属制品有限公司 | 废水 | 标准排放口 | 排污许可证（证书编号：91440783796239550G001P）标准 | 2025-08-12 | 化学需氧量 | 26 | mg/L | 80 | 达标 | ——
[7 empty] | 氨氮 | 2.27 | mg/L | 15 | 达标 | ——
[7 empty] | 总磷 | 0.1 | mg/L | 1 | 达标 | ——
[7 empty] | 总氮 | 4.5 | mg/L | 20 | 达标 | ——
[7 empty] | 六价铬 | 0.004L | mg/L | 0.1 | 达标 | ——
[7 empty] | 总氰化物 | 0.004L | mg/L | 0.2 | 达标 | ——
[7 empty] | 镍 | 0.2 | mg/L | 0.5 | 达标 | ——
[7 empty] | 镉 | 0.005L | mg/L | 0.01 | 达标 | ——
[7 empty] | 铜 | 0.015 | mg/L | 0.5 | 达标 | ——
[7 empty] | 锌 | 0.014 | mg/L | 1 | 达标 | ——
[7 empty] | 铅 | 0.07L | mg/L | 0.1 | 达标 | ——
[7 empty] | 总铬 | 0.03L | mg/L | 0.5 | 达标 | ——
78 | 开平市 | 开平市何文五金工艺厂 | 废水 | 标准排放口 | 排污许可证（证书编号：92440783G33686690R001P）标准 | 2025-07-31 | 化学需氧量 | 9 | mg/L | 80 | 达标 | ——
[7 empty] | 氨氮 | 1.02 | mg/L | 15 | 达标 | ——
[7 empty] | 总磷 | 0.1 | mg/L | 1 | 达标 | ——
[7 empty] | 总氮 | 2.12 | mg/L | 20 | 达标 | ——
[7 empty] | 六价铬 | 0.004L | mg/L | 0.1 | 达标 | ——
[7 empty] | 总氰化物 | 0.035 | mg/L | 0.2 | 达标 | ——
[7 empty] | 镍 | 0.09 | mg/L | 0.5 | 达标 | ——
[7 empty] | 镉 | 0.005L | mg/L | 0.01 | 达标 | ——
[7 empty] | 铜 | 0.018 | mg/L | 0.5 | 达标 | ——
[7 empty] | 锌 | 0.028 | mg/L | 1 | 达标 | ——
[7 empty] | 铅 | 0.07L | mg/L | 0.1 | 达标 | ——
[7 empty] | 总铬 | 0.03L | mg/L | 0.5 | 达标 | ——
79 | 开平市 | 开平市月山镇华鸿电镀厂 | 废水 | 标准排放口 | 排污许可证（证书编号：92440783MA4WT2Q967001P）标准 | 2025-07-31 | 化学需氧量 | 8 | mg/L | 80 | 达标 | ——
[7 empty] | 氨氮 | 0.932 | mg/L | 15 | 达标 | ——
[7 empty] | 总磷 | 0.08 | mg/L | 1 | 达标 | ——
[7 empty] | 总氮 | 1.88 | mg/L | 20 | 达标 | ——
[7 empty] | 六价铬 | 0.004L | mg/L | 0.1 | 达标 | ——
[7 empty] | 总氰化物 | 0.004L | mg/L | 0.2 | 达标 | ——
[7 empty] | 镍 | 0.03 | mg/L | 0.5 | 达标 | ——
[7 empty] | 镉 | 0.005L | mg/L | 0.01 | 达标 | ——
[7 empty] | 铜 | 0.006L | mg/L | 0.5 | 达标 | ——
[7 empty] | 锌 | 0.013 | mg/L | 1 | 达标 | ——
[7 empty] | 铅 | 0.07L | mg/L | 0.1 | 达标 | ——
[7 empty] | 总铬 | 0.03L | mg/L | 0.5 | 达标 | ——
80 | 开平市 | 开平市四海金属制品有限公司 | 废水 | 标准排放口 | 排污许可证（证书编号：91440783MA4UTEEH6X001P）标准 | 2025-07-30 | 化学需氧量 | 8 | mg/L | 80 | 达标 | ——
[7 empty] | 氨氮 | 0.288 | mg/L | 15 | 达标 | ——
[7 empty] | 总磷 | 0.11 | mg/L | 1 | 达标 | ——
[7 empty] | 总氮 | 0.61 | mg/L | 20 | 达标 | ——
[7 empty] | 六价铬 | 0.004L | mg/L | 0.1 | 达标 | ——
[7 empty] | 总氰化物 | 0.008 | mg/L | 0.2 | 达标 | ——
[7 empty] | 镍 | 0.02L | mg/L | 0.5 | 达标 | ——
[7 empty] | 镉 | 0.005L | mg/L | 0.01 | 达标 | ——
[7 empty] | 铜 | 0.031 | mg/L | 0.5 | 达标 | ——
[7 empty] | 锌 | 0.015 | mg/L | 1 | 达标 | ——
[7 empty] | 铅 | 0.07L | mg/L | 0.1 | 达标 | ——
[7 empty] | 总铬 | 0.03L | mg/L | 0.5 | 达标 | ——
81 | 开平市 | 开平市美坚金属制品有限公司 | 废水 | 标准排放口 | 排污许可证（证书编号：91440783581406534B001P）标准 | 2025-07-30 | 化学需氧量 | 8 | mg/L | 80 | 达标 | ——
[7 empty] | 氨氮 | 0.327 | mg/L | 15 | 达标 | ——
[7 empty] | 总磷 | 0.12 | mg/L | 1 | 达标 | ——
[7 empty] | 总氮 | 0.56 | mg/L | 20 | 达标 | ——
[7 empty] | 六价铬 | 0.004L | mg/L | 0.1 | 达标 | ——
[7 empty] | 总氰化物 | 0.004L | mg/L | 0.2 | 达标 | ——
[7 empty] | 镍 | 0.09 | mg/L | 0.5 | 达标 | ——
[7 empty] | 镉 | 0.005L | mg/L | 0.01 | 达标 | ——
[7 empty] | 铜 | 0.007 | mg/L | 0.5 | 达标 | ——
[7 empty] | 锌 | 0.018 | mg/L | 1 | 达标 | ——
[7 empty] | 铅 | 0.07L | mg/L | 0.1 | 达标 | ——
[7 empty] | 总铬 | 0.03L | mg/L | 0.5 | 达标 | ——
82 | 开平市 | 广东腾飞摩托车配件有限公司 | 废水 | 标准排放口 | 排污许可证（证书编号：914407837122256117001P）标准 | 2025-07-30 | 化学需氧量 | 24 | mg/L | 80 | 达标 | ——
[7 empty] | 氨氮 | 1.18 | mg/L | 15 | 达标 | ——
[7 empty] | 总磷 | 0.07L | mg/L | 1 | 达标 | ——
[7 empty] | 总氮 | 2.5 | mg/L | 20 | 达标 | ——
[7 empty] | 六价铬 | 0.004L | mg/L | 0.1 | 达标 | ——
[7 empty] | 总氰化物 | 0.004L | mg/L | 0.2 | 达标 | ——
[7 empty] | 镍 | 0.06 | mg/L | 0.5 | 达标 | ——
[7 empty] | 镉 | 0.005L | mg/L | 0.01 | 达标 | ——
[7 empty] | 铜 | 0.006L | mg/L | 0.5 | 达标 | ——
[7 empty] | 锌 | 0.01 | mg/L | 1 | 达标 | ——
[7 empty] | 铅 | 0.07L | mg/L | 0.1 | 达标 | ——
[7 empty] | 总铬 | 0.03L | mg/L | 0.5 | 达标 | ——
83 | 开平市 | 开平市君威五金实业有限公司 | 废水 | 标准排放口 | 排污许可证（证书编号：91440783762928454B001P）标准 | 2025-07-29 | 化学需氧量 | 18 | mg/L | 50 | 达标 | ——
[7 empty] | 氨氮 | 0.193 | mg/L | 8 | 达标 | ——
[7 empty] | 总磷 | 0.46 | mg/L | 0.5 | 达标 | ——
[7 empty] | 总氮 | 0.37 | mg/L | 15 | 达标 | ——
[7 empty] | 六价铬 | 0.004L | mg/L | 0.1 | 达标 | ——
[7 empty] | 总氰化物 | 0.004L | mg/L | 0.2 | 达标 | ——
[7 empty] | 镍 | 0.02L | mg/L | 0.1 | 达标 | ——
[7 empty] | 镉 | 0.005L | mg/L | 0.01 | 达标 | ——
[7 empty] | 铜 | 0.006L | mg/L | 0.3 | 达标 | ——
[7 empty] | 锌 | 0.009 | mg/L | 1 | 达标 | ——
[7 empty] | 铅 | 0.07L | mg/L | 0.1 | 达标 | ——
[7 empty] | 总铬 | 0.03L | mg/L | 0.5 | 达标 | ——
84 | 开平市 | 开平华科五金实业有限公司 | 废水 | 标准排放口 | 排污许可证（证书编号：91440700699772652M001P）标准 | 2025-07-29 | 化学需氧量 | 8 | mg/L | 80 | 达标 | ——
[7 empty] | 氨氮 | 0.177 | mg/L | 15 | 达标 | ——
[7 empty] | 总磷 | 0.09 | mg/L | 1 | 达标 | ——
[7 empty] | 总氮 | 0.33 | mg/L | 20 | 达标 | ——
[7 empty] | 六价铬 | 0.004L | mg/L | 0.1 | 达标 | ——
[7 empty] | 总氰化物 | 0.004L | mg/L | 0.2 | 达标 | ——
[7 empty] | 镍 | 0.02L | mg/L | 0.5 | 达标 | ——
[7 empty] | 镉 | 0.005L | mg/L | 0.01 | 达标 | ——
[7 empty] | 铜 | 0.006L | mg/L | 0.5 | 达标 | ——
[7 empty] | 锌 | 0.032 | mg/L | 1 | 达标 | ——
[7 empty] | 铅 | 0.07L | mg/L | 0.1 | 达标 | ——
[7 empty] | 总铬 | 0.03L | mg/L | 0.5 | 达标 | ——
85 | 开平市 | 开平市水口镇东桥电镀有限公司 | 废水 | 标准排放口 | 排污许可证（证书编号：91440783MA51JEKR7T001P）标准 | 2025-07-29 | 化学需氧量 | 8 | mg/L | 80 | 达标 | ——
[7 empty] | 氨氮 | 0.504 | mg/L | 15 | 达标 | ——
[7 empty] | 总磷 | 0.06 | mg/L | 1 | 达标 | ——
[7 empty] | 总氮 | 1.11 | mg/L | 20 | 达标 | ——
[7 empty] | 六价铬 | 0.004L | mg/L | 0.1 | 达标 | ——
[7 empty] | 总氰化物 | 0.004L | mg/L | 0.2 | 达标 | ——
[7 empty] | 镍 | 0.02L | mg/L | 0.5 | 达标 | ——
[7 empty] | 镉 | 0.005L | mg/L | 0.01 | 达标 | ——
[7 empty] | 铜 | 0.006L | mg/L | 0.5 | 达标 | ——
[7 empty] | 锌 | 0.004 | mg/L | 1 | 达标 | ——
[7 empty] | 铅 | 0.07L | mg/L | 0.1 | 达标 | ——
[7 empty] | 总铬 | 0.03L | mg/L | 0.5 | 达标 | ——
86 | 开平市 | 开平嘉达摩托车配件制品有限公司大益电镀厂 | 废水 | 标准排放口 | 排污许可证（证书编号：91440700592155662N001P）标准 | 2025-07-24 | 化学需氧量 | 10 | mg/L | 80 | 达标 | ——
[7 empty] | 氨氮 | 0.166 | mg/L | 15 | 达标 | ——
[7 empty] | 总磷 | 0.13 | mg/L | 1 | 达标 | ——
[7 empty] | 总氮 | 0.33 | mg/L | 20 | 达标 | ——
[7 empty] | 六价铬 | 0.004L | mg/L | 0.1 | 达标 | ——
[7 empty] | 总氰化物 | 0.012 | mg/L | 0.2 | 达标 | ——
[7 empty] | 镍 | 0.11 | mg/L | 0.5 | 达标 | ——
[7 empty] | 镉 | 0.005L | mg/L | 0.01 | 达标 | ——
[7 empty] | 铜 | 0.006L | mg/L | 0.5 | 达标 | ——
[7 empty] | 锌 | 0.006 | mg/L | 1 | 达标 | ——
[7 empty] | 铅 | 0.07L | mg/L | 0.1 | 达标 | ——
[7 empty] | 总铬 | 0.03L | mg/L | 0.5 | 达标 | ——
87 | 开平市 | 开平美加利水暖器材技术开发有限公司 | 废水 | 标准排放口 | 排污许可证（证书编号：914407837838560747001P）标准 | 2025-07-24 | 化学需氧量 | 8 | mg/L | 80 | 达标 | ——
[7 empty] | 氨氮 | 0.038 | mg/L | 15 | 达标 | ——
[7 empty] | 总磷 | 0.08 | mg/L | 1 | 达标 | ——
[7 empty] | 总氮 | 0.06 | mg/L | 20 | 达标 | ——
[7 empty] | 六价铬 | 0.004L | mg/L | 0.1 | 达标 | ——
[7 empty] | 总氰化物 | 0.004L | mg/L | 0.2 | 达标 | ——
[7 empty] | 镍 | 0.02L | mg/L | 0.5 | 达标 | ——
[7 empty] | 镉 | 0.005L | mg/L | 0.01 | 达标 | ——
[7 empty] | 铜 | 0.006L | mg/L | 0.5 | 达标 | ——
[7 empty] | 锌 | 0.012 | mg/L | 1 | 达标 | ——
[7 empty] | 铅 | 0.07L | mg/L | 0.1 | 达标 | ——
[7 empty] | 总铬 | 0.03L | mg/L | 0.5 | 达标 | ——
88 | 开平市 | 开平汇顺科技有限公司 | 废水 | 标准排放口 | 排污许可证（证书编号：914407006177555503001P）标准 | 2025-07-22 | 化学需氧量 | 8 | mg/L | 80 | 达标 | ——
[7 empty] | 氨氮 | 0.038 | mg/L | 15 | 达标 | ——
[7 empty] | 总磷 | 0.08 | mg/L | 1 | 达标 | ——
[7 empty] | 总氮 | 0.06 | mg/L | 20 | 达标 | ——
[7 empty] | 六价铬 | 0.004L | mg/L | 0.1 | 达标 | ——
[7 empty] | 总氰化物 | 0.004L | mg/L | 0.2 | 达标 | ——
[7 empty] | 镍 | 0.02L | mg/L | 0.5 | 达标 | ——
[7 empty] | 镉 | 0.005L | mg/L | 0.01 | 达标 | ——
[7 empty] | 铜 | 0.006L | mg/L | 0.5 | 达标 | ——
[7 empty] | 锌 | 0.012 | mg/L | 1 | 达标 | ——
[7 empty] | 铅 | 0.07L | mg/L | 0.1 | 达标 | ——
[7 empty] | 总铬 | 0.03L | mg/L | 0.5 | 达标 | ——
89 | 开平市 | 开平市拓普电子工业有限公司 | 废水 | 标准排放口 | 排污许可证（证书编号：914407837436971608002R） | 2025-07-31 | 化学需氧量 | 8 | mg/L | 50 | 达标 | ——
[7 empty] | 氨氮 | 0.027 | mg/L | 8 | 达标 | ——
[7 empty] | 总磷 | 0.09 | mg/L | 0.5 | 达标 | ——
[7 empty] | 总氮 | 0.06 | mg/L | 15 | 达标 | ——
[7 empty] | 六价铬 | 0.004L | mg/L | 0.1 | 达标 | ——
[7 empty] | 总氰化物 | 0.004L | mg/L | 0.2 | 达标 | ——
[7 empty] | 镍 | 0.02L | mg/L | 0.1 | 达标 | ——
[7 empty] | 镉 | 0.005L | mg/L | 0.01 | 达标 | ——
[7 empty] | 铜 | 0.006L | mg/L | 0.3 | 达标 | ——
[7 empty] | 锌 | 0.016 | mg/L | 1 | 达标 | ——
[7 empty] | 铅 | 0.07L | mg/L | 0.1 | 达标 | ——
[7 empty] | 总铬 | 0.03L | mg/L | 0.5 | 达标 | ——
90 | 开平市 | 开平市美特五金表面处理有限公司 | 废水 | 标准排放口 | 排污许可证（证书编号：9144078373759574XP001P）标准 | 2025-08-05 | 化学需氧量 | 9 | mg/L | 80 | 达标 | ——
[7 empty] | 氨氮 | 0.06 | mg/L | 15 | 达标 | ——
[7 empty] | 总磷 | 0.09 | mg/L | 1 | 达标 | ——
[7 empty] | 总氮 | 0.62 | mg/L | 20 | 达标 | ——
[7 empty] | 六价铬 | 0.004L | mg/L | 0.1 | 达标 | ——
[7 empty] | 总氰化物 | 0.004L | mg/L | 0.2 | 达标 | ——
[7 empty] | 镍 | 0.02L | mg/L | 0.5 | 达标 | ——
[7 empty] | 镉 | 0.005L | mg/L | 0.01 | 达标 | ——
[7 empty] | 铜 | 0.006L | mg/L | 0.5 | 达标 | ——
[7 empty] | 锌 | 0.026 | mg/L | 1 | 达标 | ——
[7 empty] | 铅 | 0.07L | mg/L | 0.1 | 达标 | ——
[7 empty] | 总铬 | 0.03L | mg/L | 0.5 | 达标 | ——
91 | 开平市 | 开平市粤海虹五金实业有限公司 | 废水 | 标准排放口 | 排污许可证（证书编号：91440783MA535N7F6K001P）标准 | 2025-08-05 | 化学需氧量 | 16 | mg/L | 80 | 达标 | ——
[7 empty] | 氨氮 | 2.07 | mg/L | 15 | 达标 | ——
[7 empty] | 总磷 | 0.1 | mg/L | 1 | 达标 | ——
[7 empty] | 总氮 | 3.88 | mg/L | 20 | 达标 | ——
[7 empty] | 六价铬 | 0.004L | mg/L | 0.1 | 达标 | ——
[7 empty] | 总氰化物 | 0.004L | mg/L | 0.2 | 达标 | ——
[7 empty] | 镍 | 0.13 | mg/L | 0.5 | 达标 | ——
[7 empty] | 镉 | 0.005L | mg/L | 0.01 | 达标 | ——
[7 empty] | 铜 | 0.006L | mg/L | 0.5 | 达标 | ——
[7 empty] | 锌 | 0.004L | mg/L | 1 | 达标 | ——
[7 empty] | 铅 | 0.07L | mg/L | 0.1 | 达标 | ——
[7 empty] | 总铬 | 0.03L | mg/L | 0.5 | 达标 | ——
92 | 开平市 | 开平市恒兴五金电镀有限公司 | 废水 | 标准排放口 | 排污许可证（证书编号：914407837740473040001P）标准 | 2025-08-05 | 化学需氧量 | 8 | mg/L | 80 | 达标 | ——
[7 empty] | 氨氮 | 0.021 | mg/L | 15 | 达标 | ——
[7 empty] | 总磷 | 0.06 | mg/L | 1 | 达标 | ——
[7 empty] | 总氮 | 0.22 | mg/L | 20 | 达标 | ——
[7 empty] | 六价铬 | 0.004L | mg/L | 0.1 | 达标 | ——
[7 empty] | 总氰化物 | 0.004L | mg/L | 0.2 | 达标 | ——
[7 empty] | 镍 | 0.07 | mg/L | 0.5 | 达标 | ——
[7 empty] | 镉 | 0.005L | mg/L | 0.01 | 达标 | ——
[7 empty] | 铜 | 0.017 | mg/L | 0.5 | 达标 | ——
[7 empty] | 锌 | 0.008 | mg/L | 1 | 达标 | ——
[7 empty] | 铅 | 0.07L | mg/L | 0.1 | 达标 | ——
[7 empty] | 总铬 | 0.03L | mg/L | 0.5 | 达标 | ——
93 | 开平市 | 开平市水口镇后溪五金电镀厂 | 废水 | 标准排放口 | 排污许可证（证书编号：91440783894288153H001P）标准 | 2025-08-05 | 化学需氧量 | 24 | mg/L | 80 | 达标 | ——
[7 empty] | 氨氮 | 3.28 | mg/L | 15 | 达标 | ——
[7 empty] | 总磷 | 0.08 | mg/L | 1 | 达标 | ——
[7 empty] | 总氮 | 5.55 | mg/L | 20 | 达标 | ——
[7 empty] | 六价铬 | 0.004L | mg/L | 0.1 | 达标 | ——
[7 empty] | 总氰化物 | 0.005 | mg/L | 0.2 | 达标 | ——
[7 empty] | 镍 | 0.24 | mg/L | 0.5 | 达标 | ——
[7 empty] | 镉 | 0.005L | mg/L | 0.01 | 达标 | ——
[7 empty] | 铜 | 0.064 | mg/L | 0.5 | 达标 | ——
[7 empty] | 锌 | 0.033 | mg/L | 1 | 达标 | ——
[7 empty] | 铅 | 0.07L | mg/L | 0.1 | 达标 | ——
[7 empty] | 总铬 | 0.09 | mg/L | 0.5 | 达标 | ——
94 | 开平市 | 开平市月山镇胜发五金塑料电镀厂 | 废水 | 标准排放口 | 排污许可证（证书编号：92440783L00178813L001P）标准 | 2025-08-04 | 化学需氧量 | 8 | mg/L | 80 | 达标 | ——
[7 empty] | 氨氮 | 1.09 | mg/L | 15 | 达标 | ——
[7 empty] | 总磷 | 0.07L | mg/L | 1 | 达标 | ——
[7 empty] | 总氮 | 4.01 | mg/L | 20 | 达标 | ——
[7 empty] | 六价铬 | 0.004L | mg/L | 0.1 | 达标 | ——
[7 empty] | 总氰化物 | 0.004L | mg/L | 0.2 | 达标 | ——
[7 empty] | 镍 | 0.02L | mg/L | 0.5 | 达标 | ——
[7 empty] | 镉 | 0.005L | mg/L | 0.01 | 达标 | ——
[7 empty] | 铜 | 0.006L | mg/L | 0.5 | 达标 | ——
[7 empty] | 锌 | 0.004L | mg/L | 1 | 达标 | ——
[7 empty] | 铅 | 0.07L | mg/L | 0.1 | 达标 | ——
[7 empty] | 总铬 | 0.03L | mg/L | 0.5 | 达标 | ——
95 | 开平市 | 开平市月山镇伟强电镀厂 | 废水 | 标准排放口 | 排污许可证（证书编号：92440783L21919377J001P）标准 | 2025-08-04 | 化学需氧量 | 9 | mg/L | 80 | 达标 | ——
[7 empty] | 氨氮 | 0.577 | mg/L | 15 | 达标 | ——
[7 empty] | 总磷 | 0.06 | mg/L | 1 | 达标 | ——
[7 empty] | 总氮 | 2.23 | mg/L | 20 | 达标 | ——
[7 empty] | 六价铬 | 0.004L | mg/L | 0.1 | 达标 | ——
[7 empty] | 总氰化物 | 0.004L | mg/L | 0.2 | 达标 | ——
[7 empty] | 镍 | 0.24 | mg/L | 0.5 | 达标 | ——
[7 empty] | 镉 | 0.005L | mg/L | 0.01 | 达标 | ——
[7 empty] | 铜 | 0.006L | mg/L | 0.5 | 达标 | ——
[7 empty] | 锌 | 0.016 | mg/L | 1 | 达标 | ——
[7 empty] | 铅 | 0.07L | mg/L | 0.1 | 达标 | ——
[7 empty] | 总铬 | 0.03L | mg/L | 0.5 | 达标 | ——
96 | 开平市 | 开平市新科五金实业有限公司 | 废水 | 标准排放口 | 排污许可证（证书编号：91440783G3391266X8001P）标准 | 2025-08-25 | 化学需氧量 | 10 | mg/L | 80 | 达标 | ——
[7 empty] | 氨氮 | 0.025L | mg/L | 15 | 达标 | ——
[7 empty] | 总磷 | 0.08 | mg/L | 1 | 达标 | ——
[7 empty] | 总氮 | 0.06 | mg/L | 20 | 达标 | ——
[7 empty] | 六价铬 | 0.004L | mg/L | 0.1 | 达标 | ——
[7 empty] | 总氰化物 | 0.004L | mg/L | 0.2 | 达标 | ——
[7 empty] | 镍 | 0.02L | mg/L | 0.5 | 达标 | ——
[7 empty] | 镉 | 0.005L | mg/L | 0.01 | 达标 | ——
[7 empty] | 铜 | 0.006L | mg/L | 0.5 | 达标 | ——
[7 empty] | 锌 | 0.013 | mg/L | 1 | 达标 | ——
[7 empty] | 铅 | 0.07L | mg/L | 0.1 | 达标 | ——
[7 empty] | 总铬 | 0.03L | mg/L | 0.5 | 达标 | ——
97 | 开平市 | 开平市杰森纺织有限公司二分厂 | 废水 | 标准排放口 | 排污许可证（证书编号：914407007879532187001P）标准 | 2025-09-04 | 化学需氧量 | 47 | mg/L | 200 | 达标 | ——
[7 empty] | 氨氮 | 0.182 | mg/L | 20 | 达标 | ——
[7 empty] | 总磷 | 0.48 | mg/L | 1.5 | 达标 | ——
[7 empty] | 总氮 | 1.15 | mg/L | 30 | 达标 | ——
[7 empty] | 苯胺类化合物 | ND | mg/L | 1 | 达标 | ——
[7 empty] | 硫化物 | 0.58 | mg/L | 0.5 | 达标 | ——
[7 empty] | 五日生化需氧量 | 12 | mg/L | 50 | 达标 | ——
[7 empty] | 悬浮物 | 10 | mg/L | 100 | 达标 | ——
[7 empty] | 色度 | 30 | 倍 | 80 | 达标 | ——
98 | 开平市 | 开平市东发纸业有限公司 | 废水 | 标准排放口 | 排污许可证（证书编号：91440700MA4UUX1A3G001P）标准 | 2025-09-04 | 悬浮物 | 10 | mg/L | 200 | 达标 | ——
[7 empty] | 化学需氧量 | 142 | mg/L | 380 | 达标 | ——
[7 empty] | 氨氮 | 0.527 | mg/L | 28.5 | 达标 | ——
[7 empty] | 总磷 | 0.18 | mg/L | 4 | 达标 | ——
[7 empty] | 总氮 | 1.66 | mg/L | 30 | 达标 | ——
[7 empty] | 五日生化需氧量 | 41 | mg/L | 200 | 达标 | ——
99 | 开平市 | 开平市易大丰纸业有限公司 | 废水 | 标准排放口 | 排污许可证（证书编号：91440783789464266U001P）标准 | 2025-09-19 | 化学需氧量 | 14 | mg/L | 200 | 达标 | ——
[7 empty] | 氨氮 | 0.699 | mg/L | 20 | 达标 | ——
[7 empty] | 总磷 | 0.12 | mg/L | 1.5 | 达标 | ——
[7 empty] | 总氮 | 1.44 | mg/L | 30 | 达标 | ——
100 | 鹤山市 | 广东鸿滔人造板有限公司 | 废气 | DA001 | 甲醛、非甲烷总烃执行《DB44/27-2001大气污染物排放限值》第二时段;其余执行《DB44/765-2019锅炉大气污染物排放标准》表1 | 2025-07-22 | 颗粒物 | ND | mg/m³ | 20 | 达标 | ——
[7 empty] | 甲醛 | 4.15 | mg/m³ | 5 | 达标 | ——
[7 empty] | 氨 | 9.82 | mg/m³ | 20 | 达标 | ——
[7 empty] | 非甲烷总烃 | 6.33 | mg/m³ | 60 | 达标 | ——
|  |  |  | DA002 |  |  | 颗粒物 | 13 | mg/m³ | 20 | 达标 | ——
[7 empty] | 二氧化硫 | ND | mg/m³ | 35 | 达标 | ——
[7 empty] | 一氧化碳 | 144 | mg/m³ | 200 | 达标 | ——
[7 empty] | 氮氧化物 | 61 | mg/m³ | 150 | 达标 | ——
[7 empty] | 甲醛 | 21 | mg/m³ | 25 | 达标 | ——
[7 empty] | 非甲烷总烃 | 98 | mg/m³ | 120 | 达标 | ——
[7 empty] | 林格曼黑度 | ≤1 | 无量纲 | 5.1 | 达标 | ——
101 | 鹤山市 | 广东狮特龙实业有限公司 | 废气 | 挤出定型废气处理后监测点 | 有组织废气中氨、非甲烷总烃排放参照《橡胶制品工业污染物排放标准》(GB27632-2011)表5新建企业大气污染物排放限值(其中非甲烷总烃排放参照硫化装置限值)，硫化氢、臭气浓度排放参照《恶臭污染物排放标准》(GB14554-1993)表2标准值;无组织废气中非甲烷总烃排放参照《橡胶制品工业污染物排放标准》(GB27632-2011)表6大气污染物无组织排放限值，氨、硫化氢、二氧化碳、臭气浓度排放参照《恶臭污染物排放标准》(GB14554-1993)表1新扩改建二级标准值。 | 2025-09-03 | 氨 | 6.53 | mg/m³ | 10 | 达标 | ——
[7 empty] | 臭气浓度 | 549 | 无量纲 | 6000 | 达标 | ——
|  |  |  | 烘干硫化废气处理后监测点 |  |  | 非甲烷总烃 | 2.01 | mg/m³ | 10 | 达标 | ——
[7 empty] | 臭气浓度 | 309 | 无量纲 | 6000 | 达标 | ——
|  |  |  | 厂界上风向1 |  |  | 臭气浓度 | ＜10 | 无量纲 | 20 | 达标 | ——
[7 empty] | 氨 | 0.145 | mg/m³ | 1.5 | 达标 | ——
[7 empty] | 硫化氢 | ND | mg/m³ | 0.06 | 达标 | ——
[7 empty] | 非甲烷总烃 | 0.2 | mg/m³ | 4 | 达标 | ——
[7 empty] | 二氧化碳 | 0.1 | mg/m³ | 3 | 达标 | ——
|  |  |  | 厂界下风向2 |  |  | 臭气浓度 | ＜10 | 无量纲 | 20 | 达标 | ——
[7 empty] | 氨 | 0.747 | mg/m³ | 1.5 | 达标 | ——
[7 empty] | 硫化氢 | ND | mg/m³ | 0.06 | 达标 | ——
[7 empty] | 非甲烷总烃 | 0.47 | mg/m³ | 4 | 达标 | ——
[7 empty] | 二氧化碳 | 0.18 | mg/m³ | 3 | 达标 | ——
|  |  |  | 厂界下风向3 |  |  | 臭气浓度 | ＜10 | 无量纲 | 20 | 达标 | ——
[7 empty] | 氨 | 0.56 | mg/m³ | 1.5 | 达标 | ——
[7 empty] | 硫化氢 | ND | mg/m³ | 0.06 | 达标 | ——
[7 empty] | 非甲烷总烃 | 0.5 | mg/m³ | 4 | 达标 | ——
[7 empty] | 二氧化碳 | 0.21 | mg/m³ | 3 | 达标 | ——
|  |  |  | 厂界下风向4 |  |  | 臭气浓度 | ＜10 | 无量纲 | 20 | 达标 | ——
[7 empty] | 氨 | 0.522 | mg/m³ | 1.5 | 达标 | ——
[7 empty] | 硫化氢 | ND | mg/m³ | 0.06 | 达标 | ——
[7 empty] | 非甲烷总烃 | 0.58 | mg/m³ | 4 | 达标 | ——
[7 empty] | 二氧化碳 | 0.21 | mg/m³ | 3 | 达标 | ——
102 | 鹤山市 | 鹤山市宝源纺织有限公司 | 废气 | 厂界上风向1 | 无组织废气中非甲烷总烃、总VOCs排放执行《大气污染物综合排放标准》(GB16297-1996)，其余项目排放执行《恶臭污染物排放标准》(GB14554-1993)。 | 2025-08-28 | 臭气浓度 | ＜10 | 无量纲 | 20 | 达标 | ——
[7 empty] | 氨 | 0.036 | mg/m³ | 1.5 | 达标 | ——
[7 empty] | 硫化氢 | ND | mg/m³ | 0.06 | 达标 | ——
[7 empty] | 非甲烷总烃 | ND | mg/m³ | 4 | 达标 | ——
[7 empty] | 总VOCs | 0.06 | mg/m³ | 4 | 达标 | ——
|  |  |  | 厂界下风向2 |  |  | 臭气浓度 | ＜10 | 无量纲 | 20 | 达标 | ——
[7 empty] | 氨 | 0.09 | mg/m³ | 1.5 | 达标 | ——
[7 empty] | 硫化氢 | ND | mg/m³ | 0.06 | 达标 | ——
[7 empty] | 非甲烷总烃 | ND | mg/m³ | 4 | 达标 | ——
[7 empty] | 总VOCs | 0.1 | mg/m³ | 4 | 达标 | ——
|  |  |  | 厂界下风向3 |  |  | 臭气浓度 | ＜10 | 无量纲 | 20 | 达标 | ——
[7 empty] | 氨 | 0.107 | mg/m³ | 1.5 | 达标 | ——
[7 empty] | 硫化氢 | ND | mg/m³ | 0.06 | 达标 | ——
[7 empty] | 非甲烷总烃 | ND | mg/m³ | 4 | 达标 | ——
[7 empty] | 总VOCs | 0.15 | mg/m³ | 4 | 达标 | ——
|  |  |  | 厂界下风向4 |  |  | 臭气浓度 | ＜10 | 无量纲 | 20 | 达标 | ——
[7 empty] | 氨 | 0.09 | mg/m³ | 1.5 | 达标 | ——
[7 empty] | 硫化氢 | ND | mg/m³ | 0.06 | 达标 | ——
[7 empty] | 非甲烷总烃 | ND | mg/m³ | 4 | 达标 | ——
[7 empty] | 总VOCs | 0.17 | mg/m³ | 4 | 达标 | ——
103 | 鹤山市 | 广东安柏电路股份有限公司 | 废气 | DA002 | 根据《恶臭污染物排放标准》(GB14554-1993)、《电镀污染物排放标准》(GB21900-2008)、《大气污染物排放限值》(DB44/27-2001)和《印刷行业挥发性有机化合物排放标准》(DB44/815-2010) | 2025-07-17 | 硫酸雾 | ND | mg/m³ | 30 | 达标 | ——
[7 empty] | 氮氧化物 | ND | mg/m³ | 120 | 达标 | ——
|  |  |  | DA032 |  |  | VOCs | 6.61 | mg/m³ | 120 | 达标 | ——
[7 empty] | 苯 | 0.03 | mg/m³ | 1 | 达标 | ——
|  |  |  | DA037 |  |  | 硫酸雾 | ND | mg/m³ | 30 | 达标 | ——
[7 empty] | 锡及其化合物排放浓度 | 0.00249 | mg/m³ | 8.5 | 达标 | ——
[7 empty] | VOCs | 1.43 | mg/m³ | 120 | 达标 | ——
[7 empty] | 苯 | ND | mg/m³ | 1 | 达标 | ——
|  |  |  | 下风向监测点2 |  |  | 甲醛 | ND | mg/m³ | 0.2 | 达标 | ——
[7 empty] | 苯 | ND | mg/m³ | 0.1 | 达标 | ——
[7 empty] | VOCs | 0.03 | mg/m³ | 2 | 达标 | ——
104 | 鹤山市 | 广东安柏电路股份有限公司 | 废气 | 下风向监测点3 | 根据《恶臭污染物排放标准》(GB14554-1993)、《电镀污染物排放标准》(GB21900-2008)、《大气污染物排放限值》(DB44/27-2001)和《印刷行业挥发性有机化合物排放标准》(DB44/815-2010) | 2025-07-17 | 甲醛 | ND | mg/m³ | 0.2 | 达标 | ——
[7 empty] | 苯 | ND | mg/m³ | 0.1 | 达标 | ——
[7 empty] | VOCs | 0.05 | mg/m³ | 2 | 达标 | ——
|  |  |  | 下风向监测点4 |  |  | 甲醛 | ND | mg/m³ | 0.2 | 达标 | ——
[7 empty] | 苯 | ND | mg/m³ | 0.1 | 达标 | ——
[7 empty] | VOCs | 0.04 | mg/m³ | 2 | 达标 | ——
|  |  |  | 下风向监测点2 |  |  | 氨 | 0.08 | mg/m³ | 1.5 | 达标 | ——
[7 empty] | 臭气浓度 | 12 | 无量纲 | 20 | 达标 | ——
|  |  |  | 下风向监测点3 |  |  | 氨 | 0.095 | mg/m³ | 1.5 | 达标 | ——
[7 empty] | 臭气浓度 | 12 | 无量纲 | 20 | 达标 | ——
|  |  |  | 下风向监测点4 |  |  | 氨 | 0.09 | mg/m³ | 1.5 | 达标 | ——
[7 empty] | 臭气浓度 | 11 | 无量纲 | 20 | 达标 | ——
105 | 鹤山市 | 鹤山市星展塑胶有限公司 | 废气 | DA001 | DA001氯化氢、颗粒物(高浓度)、二甲苯、非甲烷总烃:《大气污染物排放限值DB44/27一2001》.臭气浓度执行:《恶臭污染物排放标准GB14554-93》、DA002臭气浓度执行:《恶臭污染物排放标准GB14554-93》，其余执行:《合成树脂工业污染物排放标准GB31572-2015》表5 | 2025-07-17 | 颗粒物 | ＜20 | mg/m3 | 120 | 达标 | ——
[7 empty] | 二甲苯 | 1.35×10-2 | mg/m³ | 70 | 达标 | ——
[7 empty] | 非甲烷总烃 | 14.6 | mg/m³ | 120 | 达标 | ——
[7 empty] | 氯化氢 | ND | mg/m³ | 100 | 达标 | ——
[7 empty] | 臭气浓度 | 354 | 无量纲 | 2000 | 达标 | ——
[7 empty] | 臭气浓度 | 478 | 无量纲 | 2000 | 达标 | ——
[7 empty] | 臭气浓度 | 416 | 无量纲 | 2000 | 达标 | ——
[7 empty] | 臭气浓度 | 478 | 无量纲 | 2000 | 达标 | ——
|  |  |  | DA002 |  |  | 颗粒物 | 7.2 | mg/m³ | 20 | 达标 | ——
[7 empty] | 非甲烷总烃 | 5.54 | mg/m³ | 60 | 达标 | ——
[7 empty] | 臭气浓度 | 11220 | 无量纲 | 15000 | 达标 | ——
106 | 鹤山市 | 雅图高新材料股份有限公司 | 废气 | DA008 | 参照《涂料、油墨及胶粘剂工业大气污染物排放标准》(GB 37824-2019)表B.1厂区内 V0Cs 无组织排放限值要求。无组织废气中臭气浓度排放执行《恶臭污染物排放标准》、 | 2025-08-11 | VOCs | 0.476 | mg/m³ | 80 | 达标 | ——
[7 empty] | 苯 | 0.019 | mg/m³ | 1 | 达标 | ——
[7 empty] | 苯系物 | 0.143 | mg/m³ | 40 | 达标 | ——
[7 empty] | 非甲烷总烃 | 22.2 | mg/m³ | 60 | 达标 | ——
[7 empty] | 颗粒物 | 1.1 | mg/m³ | 20 | 达标 | ——
[7 empty] | 臭气浓度 | 1318 | 无量纲 | 2000 | 达标 | ——
|  |  |  | 上风向监测点1 |  |  | 苯 | ND | mg/m³ | 0.4 | 达标 | ——
|  |  |  | 下风向监测点2 |  |  | 苯 | ND | mg/m³ | 0.4 | 达标 | ——
|  |  |  | 下风向监测点3 |  |  | 苯 | ND | mg/m³ | 0.4 | 达标 | ——
|  |  |  | 下风向监测点4 |  |  | 苯 | ND | mg/m³ | 0.4 | 达标 | ——
|  |  |  | 上风向监测点1 |  |  | 臭气浓度 | ＜10 | 无量纲 | 20 | 达标 | ——
|  |  |  | 下风向监测点2 |  |  | 臭气浓度 | 11 | 无量纲 | 20 | 达标 | ——
|  |  |  | 下风向监测点3 |  |  | 臭气浓度 | 14 | 无量纲 | 20 | 达标 | ——
|  |  |  | 下风向监测点4 |  |  | 臭气浓度 | 12 | 无量纲 | 20 | 达标 | ——
|  |  |  | 自动化生产大楼（甲类）门外1米 |  |  | 非甲烷总烃 | 0.87 | mg/m³ | 6 | 达标 | ——
107 | 鹤山市 | 大广食品集团股份有限公司龙口分公司 | 废气 | 乡里人家水上乐园敏感监测点1# | 《恶臭污染物排放标准》 (GB 14554-1993)表1恶臭污染物厂界标准值二级新扩改建 | 2025-09-15 | 臭气浓度 | 11 | 无量纲 | 20 | 达标 | ——
|  |  |  | 企业西北侧无组织监测点2# |  |  | 臭气浓度 | 12 | 无量纲 | 20 | 达标 | ——
|  |  |  | 企业西北侧无组织监测点3# |  |  | 臭气浓度 | 11 | 无量纲 | 20 | 达标 | ——
|  |  |  | 企业西北侧无组织监测点4# |  |  | 臭气浓度 | 12 | 无量纲 | 20 | 达标 | ——
108 | 鹤山市 | 鹤山市富源塑料五金制品有限公司 | 废气 | DA001 | 《合成树脂工业污染物排放标准》（GB 31572-2015，含2024年 修改单）和《恶臭污染物排放标准》（GB 14554-1993） | 2025-09-28 | 颗粒物 | 1.1 | mg/m³ | 20 | 达标 | ——
[7 empty] | 非甲烷总烃 | 2.18 | mg/m³ | 60 | 达标 | ——
[7 empty] | 臭气浓度 | 549 | 无量纲 | 2000 | 达标 | ——
|  |  |  | DA002 |  |  | 颗粒物 | 1.1 | mg/m³ | 20 | 达标 | ——
[7 empty] | 非甲烷总烃 | 16.8 | mg/m³ | 60 | 达标 | ——
[7 empty] | 臭气浓度 | 549 | 无量纲 | 6000 | 达标 | ——
109 | 鹤山市 | 鹤山市世安电子科技有限公司 | 废气 | DA034 | 参照《印刷行业挥发性有机化合物排放标准》（DB44/815-2010） | 2025-09-29 | 苯 | 0.02 | mg/m³ | 1 | 达标 | ——
[7 empty] | VOCs | 0.64 | mg/m³ | 120 | 达标 | ——
|  |  |  | DA044 |  |  | 苯 | ND | mg/m³ | 1 | 达标 | ——
[7 empty] | VOCs | 0.65 | mg/m³ | 120 | 达标 | ——
|  |  |  | DA041 |  |  | 锡及其化合物排放浓度 | ND | mg/m³ | 8.5 | 达标 | ——
[7 empty] | 苯 | ND | mg/m³ | 1 | 达标 | ——
[7 empty] | VOCs | 1.04 | mg/m³ | 120 | 达标 | ——
|  |  |  | DA032 |  |  | 苯 | ND | mg/m³ | 1 | 达标 | ——
[7 empty] | VOCs | 0.93 | mg/m³ | 120 | 达标 | ——
|  |  |  | DA043 |  |  | 苯 | ND | mg/m³ | 1 | 达标 | ——
[7 empty] | VOCs | 0.51 | mg/m³ | 120 | 达标 | ——
110 | 恩平市 | 恩平怀兴造纸有限公司 | 废气 | ◎1#废气排放监测口（DA001） | 广东省地方标准《锅炉大气污染物排放标准（DB44/765-2019）》表2在用锅炉大气污染物排放浓度限值 | 2025-07-08 | 颗粒物 | ND | mg/m3 | 20 | 达标 | ——
[7 empty] | 二氧化硫 | ND | mg/m3 | 35 | 达标 | ——
[7 empty] | 氮氧化物 | 30 | mg/m3 | 150 | 达标 | ——
111 | 恩平市 | 广东金管家新材料有限公司 | 废气 | ◎1总排 放监测口DA001 | 执行广东省地方《陶瓷工业污染物排放标准（DB44/2160-2019）》 | 2025-07-08 | 颗粒物 | ND | mg/m3 | 20 | 达标 | ——
[7 empty] | 二氧化硫 | 22 | mg/m3 | 30 | 达标 | ——
[7 empty] | 氮氧化物 | 73 | mg/m3 | 100 | 达标 | ——
112 | 恩平市 | 恩平锦兴纺织印染企业有限公司 | 废气 | ◎1总排放监测口FQ-82 | 广东省地方标准《锅炉大气污染物排放标准（DB44/765-2019）》表3在用锅炉大气污染物排放浓度限值 | 2025-07-09 | 颗粒物 | ND | mg/m3 | 10 | 达标 | ——
[7 empty] | 二氧化硫 | ND | mg/m3 | 35 | 达标 | ——
[7 empty] | 氮氧化物 | 20 | mg/m3 | 50 | 达标 | ——
113 | 恩平市 | 恩平富辉纺织企业有限公司 | 废气 | ◎1#废气排放监测口（DA001） | 广东省地方标准《锅炉大气污染物排放标准（DB44/765-2019）》表2在用锅炉大气污染物排放浓度限值 | 2025-07-09 | 颗粒物 | ND | mg/m3 | 20 | 达标 | ——
[7 empty] | 二氧化硫 | ND | mg/m3 | 35 | 达标 | ——
[7 empty] | 氮氧化物 | 7 | mg/m3 | 150 | 达标 | ——
[6 empty] | 2025-07-14 | 颗粒物 | ND | mg/m3 | 20 | 达标 | ——
[7 empty] | 氮氧化物 | 93 | mg/m3 | 150 | 达标 | ——
114 | 恩平市 | 恩平大川生物科技有限公司 | 废气 | ◎1#废气排放监测口（DA001） | 广东省地方标准《锅炉大气污染物排放标准（DB44/765-2019）》表2在用锅炉大气污染物排放浓度限值 | 2025-08-13 | 颗粒物 | ND | mg/m3 | 20 | 达标 | ——
[7 empty] | 二氧化硫 | ND | mg/m3 | 35 | 达标 | ——
[7 empty] | 氮氧化物 | 110 | mg/m3 | 150 | 达标 | ——
115 | 恩平市 | 恩平市亿鸿饲料原料销售有限公司 | 废气 | ◎1#废气排放监测口（DA001） | 广东省地方标准《锅炉大气污染物排放标准（DB44/765-2019）》表2在用锅炉大气污染物排放浓度限值 | 2025-08-14 | 颗粒物 | ND | mg/m3 | 20 | 达标 | ——
[7 empty] | 二氧化硫 | ND | mg/m3 | 35 | 达标 | ——
[7 empty] | 氮氧化物 | ND | mg/m3 | 150 | 达标 | ——
116 | 恩平市 | 佛山市亿智宏节能环保设备有限公司 | 废气 | ◎1#废气排放监测口 | 广东省地方标准《锅炉大气污染物排放标准（DB44/765-2019）》表2在用锅炉大气污染物排放浓度限值 | 2025-09-11 | 颗粒物 | ND | mg/m3 | 20 | 达标 | ——
[7 empty] | 二氧化硫 | ND | mg/m3 | 35 | 达标 | ——
[7 empty] | 氮氧化物 | 140 | mg/m3 | 150 | 达标 | ——
117 | 恩平市 | 恩平盈丰整染有限公司 | 废气 | ◎1#废气排放监测口（DA001） | 广东省地方标准《锅炉大气污染物排放标准（DB44/765-2019）》表2在用锅炉大气污染物排放浓度限值 | 2025-09-11 | 颗粒物 | ND | mg/m3 | 20 | 达标 | ——
[7 empty] | 二氧化硫 | ND | mg/m3 | 35 | 达标 | ——
[7 empty] | 氮氧化物 | 32 | mg/m3 | 150 | 达标 | ——
118 | 恩平市 | 恩平市溢丰纺织有限公司 | 废水 | 标准排放口 | 中华人民共和国国家标准《纺织染整工业水污染物排放标准（GB4287-2012）》表2和广东省《水污染物排放限值（DB44/26—2001）》一级标准（第二时段）较严者执行，其中苯胺类和六价铬根据《关于调整<纺织染整工业废水污染物排放标准>（GB4287-2012）部分指标执行要求的公告》（公告2015年第41号）的要求执行 | 2025-07-14 | pH值 | 7.9 | 无量纲 | 6—9 | 达标 | ——
[7 empty] | 色度 | 8 | 倍 | ≤40 | 达标 | ——
[7 empty] | 悬浮物 | 14 | mg/L | ≤50 | 达标 | ——
[7 empty] | 化学需氧量 | 58 | mg/L | ≤80 | 达标 | ——
[7 empty] | 氨氮 | 4.95 | mg/L | ≤10 | 达标 | ——
[7 empty] | 硫化物 | 0.02 | mg/L | ≤0.5 | 达标 | ——
[7 empty] | 六价铬 | ND | mg/L | ≤0.5 | 达标 | ——
[7 empty] | 苯胺类化合物（苯胺类） | 0.33 | mg/L | ≤1.0 | 达标 | ——
[7 empty] | 总磷 | 0.03 | mg/L | ≤0.5 | 达标 | ——
[7 empty] | 总氮 | 5.72 | mg/L | ≤15 | 达标 | ——
119 | 恩平市 | 恩平市郑华锋养殖场 | 废水 | 东侧鱼塘废水流出口处 | 《畜禽养殖业污染物排放标准》（DB44/613-2024）表1中一类区域水污染物排放限值 | 2025-08-12 | 悬浮物 | 168 | mg/L | ≤70 | 超标 | 1.4
[7 empty] | 化学需氧量 | 230 | mg/L | ≤100 | 超标 | 1.3
[7 empty] | 氨氮 | 29.4 | mg/L | ≤25 | 超标 | 0.18
[7 empty] | 总磷 | 10.3 | mg/L | ≤3.0 | 超标 | 2.43
[7 empty] | 总氮 | 36.7 | mg/L | ≤40 | 达标 | ——
[6 empty] | 2025-09-01 | 悬浮物 | 2.58×103 | mg/L | ≤70 | 超标 | 35.9
[7 empty] | 化学需氧量 | 5.46×103 | mg/L | ≤100 | 超标 | 53.6
[7 empty] | 氨氮 | 154 | mg/L | ≤25 | 超标 | 5.16
[7 empty] | 总磷 | 56.4 | mg/L | ≤3.0 | 超标 | 17.8
[7 empty] | 总氮 | 187 | mg/L | ≤40 | 超标 | 3.68
120 | 恩平市 | 恩平市元子高新材料科技有限公司（恩平市中星灯饰表面处理有限公司） | 废水 | 标准排放口 | 广东省地方标准《电镀水污染物排放标准（DB44/1597-2015）》表2中规定的珠三角水污染物排放限值和广东省《水污染物排放限值（DB44/26—2001）》一级标准（第二时段）较严者执行 | 2025-09-08 | pH值 | 8.5 | 无量纲 | 6—9 | 达标 | ——
[7 empty] | 悬浮物 | 8 | mg/L | ≤30 | 达标 | ——
[7 empty] | CODcr | ND | mg/L | ≤80 | 达标 | ——
[7 empty] | 氨氮 | 0.824 | mg/L | ≤15 | 达标 | ——
[7 empty] | 总氮 | 1.36 | mg/L | ≤20 | 达标 | ——
[7 empty] | 总磷 | 0.02 | mg/L | ≤1.0 | 达标 | ——
[7 empty] | 总氰化物 | ND | mg/L | ≤0.2 | 达标 | ——
[7 empty] | 六价铬 | ND | mg/L | ≤0.1 | 达标 | ——
[7 empty] | 镍 | ND | mg/L | ≤0.5 | 达标 | ——
[7 empty] | 铜 | ND | mg/L | ≤0.5 | 达标 | ——
[7 empty] | 镉 | ND | mg/L | ≤0.01 | 达标 | ——
[7 empty] | 铅 | ND | mg/L | ≤0.1 | 达标 | ——
[7 empty] | 锌 | ND | mg/L | ≤1.0 | 达标 | ——
[7 empty] | 总铬 | 0.04 | mg/L | ≤0.5 | 达标 | ——
121 | 恩平市 | 恩平盈丰整染有限公司 | 废水 | 标准排放口 | 《纺织染整工业水污染物排放标准（GB4287-2012）》表2，其中苯胺类和六价铬根据《关于调整<纺织染整工业废水污染物排放标准>（GB4287-2012）部分指标执行要求的公告》（公告2015年第41号）的要求执行 | 2025-09-23 | pH值 | 8.1 | 无量纲 | 6—9 | 达标 | ——
[7 empty] | 色度 | 7 | 倍 | ≤50 | 达标 | ——
[7 empty] | 悬浮物 | 10 | mg/L | ≤50 | 达标 | ——
[7 empty] | 化学需氧量 | 23 | mg/L | ≤80 | 达标 | ——
[7 empty] | 氨氮 | 0.096 | mg/L | ≤10 | 达标 | ——
[7 empty] | 硫化物 | 0.01 | mg/L | ≤0.5 | 达标 | ——
[7 empty] | 六价铬 | ND | mg/L | ≤0.5 | 达标 | ——
[7 empty] | 苯胺类化合物（苯胺类） | 0.11 | mg/L | ≤1.0 | 达标 | ——
[7 empty] | 总磷 | 5.71 | mg/L | ≤0.5 | 超标 | 10.4
[7 empty] | 总氮 | 3.28 | mg/L | ≤15 | 达标 | ——
122 | 恩平市 | 恩平市伟成不锈钢加工场 | 噪声 | ▲1测点1 | 《工业企业厂界环境噪声排放标准》（GB12348-2008）2类标准 | 2025-08-07 | 噪声 | 54 | dB | 60 | 达标 | ——
|  |  |  | ▲2测点2 |  |  | 噪声 | 57.8 |  |  | 达标 | ——
123 | 恩平市 | 恩平市德润环保砖厂 | 噪声 | ▲1测点1 | 《工业企业厂界环境噪声排放标准》（GB12348-2008）2、4类标准 | 2025-08-22 | 噪声 | 68.9 | dB | 70 | 达标 | ——
|  |  |  | ▲2测点2 |  |  | 噪声 | 56.7 |  | 60 | 达标 | ——
|  |  |  | ▲3测点3 |  |  | 噪声 | 51.5 |  |  | 达标 | ——
124 | 恩平市 | 恩平市佳来冷冻仓库 | 噪声 | ▲1测点1 | 《社会生活环境噪声排放标准》（GB22337-2008）2类标准 | 2025-09-02 | 噪声 | 46.9 | dB | 50 | 达标 | ——
|  |  |  | ▲2测点2 |  |  | 噪声 | 42.8 |  |  | 达标 | ——
125 | 江海区 | 广东大冶摩托车技术有限公司 | 废气 | 废气排放口DA001 | 《固定污染源挥发性有机物综合排放标准》(DB44/2367-2022) | 2025-08-19 | 苯 | ND | mg/m3 | 2 | 达标 | ——
[7 empty] | 非甲烷总烃 | 40.6 | mg/m3 | 80 | 达标 | ——
|  |  |  | 废气排放口DA002 |  |  | 苯 | ND | mg/m3 | 2 | 达标 | ——
[7 empty] | 非甲烷总烃 | 16.1 | mg/m3 | 80 | 达标 | ——
|  |  |  | 废气排放口DA001 | 《固定污染源废气非甲烷总烃连续监测系统技术要求及检测方法》表4 固定污染源废气NMHC-CEMS 现场检测项目 初检期间 |  | 在线比对：非甲烷总烃 | 绝对误差为38.9mg/m3 | mg/m3 | 绝对误差不超过≤20mg/m3 | 超标 | 0.945
|  |  |  | 废气排放口DA002 |  |  |  | 绝对误差为15.4mg/m3 | mg/m3 | 绝对误差不超过≤20mg/m3 | 达标 | ——
126 | 新会区 | 江门市金桥新材料有限公司 | 废水 | 废水排放口DW001 | 排污许可证（证书编号为91440705MA521NX65K001V）标准 | 2025-07-31 | pH值 | 7.6 | 无量纲 | 6～9 | 达标 | ——
[7 empty] | 悬浮物 | 8 | mg/L | 20 | 达标 | ——
[7 empty] | 化学需氧量 | 46 | mg/L | 50 | 达标 | ——
[7 empty] | 氨氮 | 63.7 | mg/L | 5 | 超标 | 11.74
[7 empty] | 总氮 | 72.6 | mg/L | 15 | 超标 | 3.84
[7 empty] | 总磷 | 0.13 | mg/L | 0.5 | 达标 | ——
[5 empty] | 《水污染源在线监测系统（CODcr、NH3-N等）运行技术规范》（HJ 355-2019） |  | CODcr | 相对误差：1.8 | % | ±10 | 达标 | ——
[7 empty] | 氨氮 | 相对误差：-7.2 | % | ±10 | 达标 | ——
127 | 开平市 | 开平市信迪染整厂有限公司 | 废气 | 废气排放口DA001 | 排污许可证（证书编号为91440783724389525B001P）标准 | 2025-07-03 | 颗粒物 | 1.7 | mg/m3 | 10 | 达标 | ——
[7 empty] | 二氧化硫 | ND | mg/m3 | 35 | 达标 | ——
[7 empty] | 氮氧化物 | 21 | mg/m3 | 50 | 达标 | ——
[7 empty] | 烟气黑度（林格曼黑度） | ＜1 | 级 | 1 | 达标 | ——
|  |  |  | 废气排放口DA004 |  |  | 非甲烷总烃 | 1.31 | mg/m3 | 80 | 达标 | ——
127 | 开平市 | 开平信隆纺织有限公司 | 废气 | FQ-170009 | 《锅炉大气》污染物排放标准DB44/765-2019表3大气污染物特别排放限值 | 2025-07-07 | 氮氧化物 | 41 | mg/m3 | 50 | 达标 | ——
[7 empty] | 二氧化硫 | 4 | mg/m3 | 35 | 达标 | ——
[5 empty] | 《锅炉大气》污染物排放标准DB44/765-2019表2新建锅炉大气污染物排放浓度限值 |  | 烟气黑度（林格曼黑度） | <1 | 级 | ≤1 | 达标 | ——
129 | 开平市 | 开平市东发纸业有限公司 | 废气 | DA001 | 《锅炉大气》污染物排放标准DB44/765-2019表3大气污染物特别排放限值 | 2025-09-01 | 二氧化硫 | 17 | mg/m3 | 35 | 达标 | ——
[7 empty] | 氮氧化物 | 13 | mg/m3 | 50 | 达标 | ——
[7 empty] | 烟气黑度 | <1 | 级 | ≤1 | 达标 | ——
|  |  |  | 上风向参照点G1 | 《恶臭污染物排放标准》（GB 14554-1993）表1 恶臭污染物厂界标准值 |  | 臭气浓度 | ＜10 | 无量纲 | 20 | 达标 | ——
|  |  |  | 下风向参照点G2 |  |  | 臭气浓度 | 10 | 无量纲 | 20 | 达标 | ——
|  |  |  | 下风向参照点G3 |  |  | 臭气浓度 | 14 | 无量纲 | 20 | 达标 | ——
|  |  |  | 下风向参照点G4 |  |  | 臭气浓度 | 14 | 无量纲 | 20 | 达标 | ——
130 | 开平市 | 开平市彩涂金属表面处理有限公司 | 废气 | 废气排放口DA001 | 《大气污染物排放限值》（DB44/27-2001）、《家具制造行业挥发性有机物排放标准》（DB44/814-2010）、《 | 2025-09-15 | VOCs | 7.49 | mg/m3 | 30 | 达标 | ——
[7 empty] | 颗粒物 | ＜20 | mg/m3 | 120 | 达标 | ——
|  |  |  | 废气排放口DA002 |  |  | VOCs | 21.2 | mg/m3 | 30 | 达标 | ——
[7 empty] | 颗粒物 | ＜20 | mg/m3 | 120 | 达标 | ——
|  |  |  | 废气排放口DA003 |  |  | VOCs | 19.8 | mg/m3 | 30 | 达标 | ——
[7 empty] | 颗粒物 | ＜20 | mg/m3 | 120 | 达标 | ——
|  |  |  | 废气排放口DA001 | 恶臭污染物排放标准》（GB 14554-1993） |  | 臭气浓度 | 最大值：630 | 无量纲 | 2000 | 达标 | ——
|  |  |  | 废气排放口DA002 |  |  | 臭气浓度 | 最大值：724 | 无量纲 | 2000 | 达标 | ——
|  |  |  | 废气排放口DA003 |  |  | 臭气浓度 | 最大值：851 | 无量纲 | 2000 | 达标 | ——
131 | 鹤山市 | 鹤山市奋力达化工有限公司固体废物危险特性鉴别 | 固废 | 三氯化铁溶解池固体废物监测点1# | 《危险废物鉴别标准 腐蚀性鉴别》（GB 5085.1-2007）3.1 | 2025-09-08 | pH(腐蚀性) | 0.51 | 无量纲 | PH≤2.0或者PH≥12.5则样品具有腐蚀性 | 超标
|  |  | 固废 |  | 《危险废物鉴别标准 浸出毒性鉴别》（GB 5085.3-2007）表1 浸出毒性鉴别标准值 |  | 铜（以总铜计） | 120 | mg/L | 100 | 超标 | 0.2
|  |  | 固废 |  |  |  | 锌（以总锌计） | 1.14×103 | mg/L | 100 | 超标 | 10.4
|  |  | 固废 |  |  |  | 镉（以总镉计） | 1.21 | mg/L | 1 | 超标 | 0.21
|  |  | 固废 |  |  |  | 铅（以总铅计） | 3.8 | mg/L | 5 | 达标 | ——
|  |  | 固废 |  |  |  | 铬（总铬） | 671 | mg/L | 15 | 超标 | 43.7333
|  |  | 固废 |  |  |  | 六价铬 | 0.978 | mg/L | 5 | 达标 | ——
|  |  | 固废 |  |  |  | 汞（以总汞计） | 0.0642 | mg/L | 0.1 | 达标 | ——
|  |  | 固废 |  |  |  | 镍（以总镍计） | 79.7 | mg/L | 5 | 超标 | 14.94
|  |  | 固废 |  |  |  | 砷（以总砷计） | 0.856 | mg/L | 5 | 达标 | ——
|  |  | 固废 |  |  |  | 氟离子（氟化物） | 2.05 | mg/L | 100 | 达标 | ——
|  |  | 固废 |  |  |  | 氰根离子（氰化物） | ND | mg/L | 5 | 达标 | ——
|  |  | 固废 | 三氯化铁溶解池固体废物监测点2# |  |  | pH(腐蚀性) | 0.54 | 无量纲 | PH≤2.0或者PH≥12.5则样品具有腐蚀性 | 超标
|  |  | 固废 |  |  |  | 铜 | 125 | mg/L | 100 | 超标 | 0.25
|  |  | 固废 |  |  |  | 锌 | 1.25×103 | mg/L | 100 | 超标 | 11.5
|  |  | 固废 |  |  |  | 镉 | 1.41 | mg/L | 1 | 超标 | 0.41
|  |  | 固废 |  |  |  | 铅 | 4.25 | mg/L | 5 | 达标 | ——
|  |  | 固废 |  |  |  | 铬（总铬） | 730 | mg/L | 15 | 超标 | 47.6667
|  |  | 固废 |  |  |  | 六价铬 | 0.863 | mg/L | 5 | 达标 | ——
|  |  | 固废 |  |  |  | 汞 | 0.0596 | mg/L | 0.1 | 达标 | ——
|  |  | 固废 |  |  |  | 镍 | 72.8 | mg/L | 5 | 超标 | 13.56
|  |  | 固废 |  |  |  | 砷 | 0.816 | mg/L | 5 | 达标 | ——
|  |  | 固废 |  |  |  | 氟离子（氟化物） | 3.79 | mg/L | 100 | 达标 | ——
|  |  | 固废 |  |  |  | 氰根离子（氰化物） | ND | mg/L | 5 | 达标 | ——
|  |  | 固废 | 三氯化铁溶解池固体废物监测点3# |  |  | pH(腐蚀性) | 0.56 | 无量纲 | PH≤2.0或者PH≥12.5则样品具有腐蚀性 | 超标
|  |  | 固废 |  |  |  | 铜 | 121 | mg/L | 100 | 超标 | 0.21
|  |  | 固废 |  |  |  | 锌 | 1.24×103 | mg/L | 100 | 超标 | 11.4
|  |  | 固废 |  |  |  | 镉 | 1.48 | mg/L | 1 | 超标 | 0.48
|  |  | 固废 |  |  |  | 铅 | 6.27 | mg/L | 5 | 超标 | 0.254
|  |  | 固废 |  |  |  | 铬（总铬） | 762 | mg/L | 15 | 超标 | 49.8
|  |  | 固废 |  |  |  | 六价铬 | 0.354 | mg/L | 5 | 达标 | ——
|  |  | 固废 |  |  |  | 汞 | 0.0546 | mg/L | 0.1 | 达标 | ——
|  |  | 固废 |  |  |  | 镍 | 64.7 | mg/L | 5 | 超标 | 11.94
|  |  | 固废 |  |  |  | 砷 | 0.853 | mg/L | 5 | 达标 | ——
|  |  | 固废 |  |  |  | 氟离子（氟化物） | 4.56 | mg/L | 100 | 达标 | ——
|  |  | 固废 |  |  |  | 氰根离子（氰化物） | ND | mg/L | 5 | 达标 | ——
|  |  | 固废 | 三氯化铁溶解池固体废物监测点4# |  |  | pH(腐蚀性) | 0.55 | 无量纲 | PH≤2.0或者PH≥12.5则样品具有腐蚀性 | 超标
|  |  | 固废 |  |  |  | 铜 | 180 | mg/L | 100 | 超标 | 0.8
|  |  | 固废 |  |  |  | 锌 | 867 | mg/L | 100 | 超标 | 7.67
|  |  | 固废 |  |  |  | 镉 | 2.09 | mg/L | 1 | 超标 | 1.09
|  |  | 固废 |  |  |  | 铅 | 9.78 | mg/L | 5 | 超标 | 0.956
|  |  | 固废 |  |  |  | 铬（总铬） | 439 | mg/L | 15 | 超标 | 28.2667
|  |  | 固废 |  |  |  | 六价铬 | 0.916 | mg/L | 5 | 达标 | ——
|  |  | 固废 |  |  |  | 汞 | 0.116 | mg/L | 0.1 | 超标 | 0.16
|  |  | 固废 |  |  |  | 镍 | 63.2 | mg/L | 5 | 超标 | 11.64
|  |  | 固废 |  |  |  | 砷 | 0.42 | mg/L | 5 | 达标 | ——
|  |  | 固废 |  |  |  | 氟离子（氟化物） | 12.57 | mg/L | 100 | 达标 | ——
|  |  | 固废 |  |  |  | 氰根离子（氰化物） | ND | mg/L | 5 | 达标 | ——
|  |  | 固废 | 三氯化铁溶解池固体废物监测点5# |  |  | pH(腐蚀性) | 0.42 | 无量纲 | PH≤2.0或者PH≥12.5则样品具有腐蚀性 | 超标
|  |  | 固废 |  |  |  | 铜 | 172 | mg/L | 100 | 超标 | 0.72
|  |  | 固废 |  |  |  | 锌 | 251 | mg/L | 100 | 超标 | 1.51
|  |  | 固废 |  |  |  | 镉 | 3.5 | mg/L | 1 | 超标 | 2.5
|  |  | 固废 |  |  |  | 铅 | 6.74 | mg/L | 5 | 超标 | 0.348
|  |  | 固废 |  |  |  | 铬（总铬） | 830 | mg/L | 15 | 超标 | 54.3333
|  |  | 固废 |  |  |  | 六价铬 | 1.95 | mg/L | 5 | 达标 | ——
|  |  | 固废 |  |  |  | 汞 | 0.12 | mg/L | 0.1 | 超标 | 0.2
|  |  | 固废 |  |  |  | 镍 | 98.8 | mg/L | 5 | 超标 | 18.76
|  |  | 固废 |  |  |  | 砷 | 0.382 | mg/L | 5 | 达标 | ——
|  |  | 固废 |  |  |  | 氟离子（氟化物） | 19.29 | mg/L | 100 | 达标 | ——
|  |  | 固废 |  |  |  | 氰根离子（氰化物） | ND | mg/L | 5 | 达标 | ——
|  |  | 固废 | 三氯化铁溶解池固体废物监测点6# |  |  | pH(腐蚀性) | 强酸，超出测量范围 | 无量纲 | PH≤2.0或者PH≥12.5则样品具有腐蚀性 | 超标
|  |  | 固废 |  |  |  | 铜 | 159 | mg/L | 100 | 超标 | 0.59
|  |  | 固废 |  |  |  | 锌 | 269 | mg/L | 100 | 超标 | 1.69
|  |  | 固废 |  |  |  | 镉 | 3.66 | mg/L | 1 | 超标 | 2.66
|  |  | 固废 |  |  |  | 铅 | 6.56 | mg/L | 5 | 超标 | 0.312
|  |  | 固废 |  |  |  | 铬（总铬） | 850 | mg/L | 15 | 超标 | 55.6667
|  |  | 固废 |  |  |  | 六价铬 | 0.502 | mg/L | 5 | 达标 | ——
|  |  | 固废 |  |  |  | 汞 | 0.0188 | mg/L | 0.1 | 达标 | ——
|  |  | 固废 |  |  |  | 镍 | 92.8 | mg/L | 5 | 超标 | 17.56
|  |  | 固废 |  |  |  | 砷 | 0.855 | mg/L | 5 | 达标 | ——
|  |  | 固废 |  |  |  | 氟离子（氟化物） | 6.22 | mg/L | 100 | 达标 | ——
|  |  | 固废 |  |  |  | 氰根离子（氰化物） | ND | mg/L | 5 | 达标 | ——
|  |  | 固废 | 三氯化铁溶解池固体废物监测点7# |  |  | pH(腐蚀性) | 强酸，超出测量范围 | 无量纲 | PH≤2.0或者PH≥12.5则样品具有腐蚀性 | 超标
|  |  | 固废 |  |  |  | 铜 | 102 | mg/L | 100 | 超标 | 0.02
|  |  | 固废 |  |  |  | 锌 | 145 | mg/L | 100 | 超标 | 0.45
|  |  | 固废 |  |  |  | 镉 | 3.16 | mg/L | 1 | 超标 | 2.16
|  |  | 固废 |  |  |  | 铅 | 6.48 | mg/L | 5 | 超标 | 0.296
|  |  | 固废 |  |  |  | 铬（总铬） | 404 | mg/L | 15 | 超标 | 25.9333
|  |  | 固废 |  |  |  | 六价铬 | 0.501 | mg/L | 5 | 达标 | ——
|  |  | 固废 |  |  |  | 汞 | 0.0205 | mg/L | 0.1 | 达标 | ——
|  |  | 固废 |  |  |  | 镍 | 54 | mg/L | 5 | 超标 | 9.8
|  |  | 固废 |  |  |  | 砷 | 1.05 | mg/L | 5 | 达标 | ——
|  |  | 固废 |  |  |  | 氟离子（氟化物） | 14.08 | mg/L | 100 | 达标 | ——
|  |  | 固废 |  |  |  | 氰根离子（氰化物） | ND | mg/L | 5 | 达标 | ——
|  |  | 固废 | 三氯化铁溶解池固体废物监测点8# |  |  | pH(腐蚀性) | 强酸，超出测量范围 | 无量纲 | PH≤2.0或者PH≥12.5则样品具有腐蚀性 | 超标
|  |  | 固废 |  |  |  | 铜 | 99 | mg/L | 100 | 达标 | ——
|  |  | 固废 |  |  |  | 锌 | 164 | mg/L | 100 | 超标 | 0.64
|  |  | 固废 |  |  |  | 镉 | 3.71 | mg/L | 1 | 超标 | 2.71
|  |  | 固废 |  |  |  | 铅 | 7.62 | mg/L | 5 | 超标 | 0.524
|  |  | 固废 |  |  |  | 铬（总铬） | 554 | mg/L | 15 | 超标 | 35.9333
|  |  | 固废 |  |  |  | 六价铬 | 0.525 | mg/L | 5 | 达标 | ——
|  |  | 固废 |  |  |  | 汞 | 0.0123 | mg/L | 0.1 | 达标 | ——
|  |  | 固废 |  |  |  | 镍 | 55.5 | mg/L | 5 | 超标 | 10.1
|  |  | 固废 |  |  |  | 砷 | 0.82 | mg/L | 5 | 达标 | ——
|  |  | 固废 |  |  |  | 氟离子（氟化物） | 0.04 | mg/L | 100 | 达标 | ——
|  |  | 固废 |  |  |  | 氰根离子（氰化物） | ND | mg/L | 5 | 达标 | ——
|  |  | 固废 | 三氯化铁溶解池固体废物监测点9# |  |  | pH(腐蚀性) | 强酸，超出测量范围 | 无量纲 | PH≤2.0或者PH≥12.5则样品具有腐蚀性 | 超标
|  |  | 固废 |  |  |  | 铜 | 63.4 | mg/L | 100 | 达标 | ——
|  |  | 固废 |  |  |  | 锌 | 98.6 | mg/L | 100 | 达标 | ——
|  |  | 固废 |  |  |  | 镉 | 3.15 | mg/L | 1 | 超标 | 2.15
|  |  | 固废 |  |  |  | 铅 | 6.4 | mg/L | 5 | 超标 | 0.28
|  |  | 固废 |  |  |  | 铬（总铬） | 367 | mg/L | 15 | 超标 | 23.4667
|  |  | 固废 |  |  |  | 六价铬 | 6.95 | mg/L | 5 | 超标 | 0.39
|  |  | 固废 |  |  |  | 汞 | 0.0113 | mg/L | 0.1 | 达标 | ——
|  |  | 固废 |  |  |  | 镍 | 40.8 | mg/L | 5 | 超标 | 7.16
|  |  | 固废 |  |  |  | 砷 | 1 | mg/L | 5 | 达标 | ——
|  |  | 固废 |  |  |  | 氟离子（氟化物） | 2.93 | mg/L | 100 | 达标 | ——
|  |  | 固废 |  |  |  | 氰根离子（氰化物） | ND | mg/L | 5 | 达标 | ——
|  |  | 固废 | 三氯化铁溶解池固体废物监测点10# |  |  | pH(腐蚀性) | 强酸，超出测量范围 | 无量纲 | PH≤2.0或者PH≥12.5则样品具有腐蚀性 | 超标
|  |  | 固废 |  |  |  | 铜 | 77.9 | mg/L | 100 | 达标 | ——
|  |  | 固废 |  |  |  | 锌 | 129 | mg/L | 100 | 超标 | 0.29
|  |  | 固废 |  |  |  | 镉 | 3.82 | mg/L | 1 | 超标 | 2.82
|  |  | 固废 |  |  |  | 铅 | 5.83 | mg/L | 5 | 超标 | 0.166
|  |  | 固废 |  |  |  | 铬（总铬） | 414 | mg/L | 15 | 超标 | 26.6
|  |  | 固废 |  |  |  | 六价铬 | 0.937 | mg/L | 5 | 达标 | ——
|  |  | 固废 |  |  |  | 汞 | 0.0141 | mg/L | 0.1 | 达标 | ——
|  |  | 固废 |  |  |  | 镍 | 45.1 | mg/L | 5 | 超标 | 8.02
|  |  | 固废 |  |  |  | 砷 | 0.973 | mg/L | 5 | 达标 | ——
|  |  | 固废 |  |  |  | 氟离子（氟化物） | 0.39 | mg/L | 100 | 达标 | ——
|  |  | 固废 |  |  |  | 氰根离子（氰化物） | ND | mg/L | 5 | 达标 | ——
|  |  | 固废 | 三氯化铁溶解池固体废物监测点11# |  |  | pH(腐蚀性) | 强酸，超出测量范围 | 无量纲 | PH≤2.0或者PH≥12.5则样品具有腐蚀性 | 超标
|  |  | 固废 |  |  |  | 铜 | 196 | mg/L | 100 | 超标 | 0.96
|  |  | 固废 |  |  |  | 锌 | 177 | mg/L | 100 | 超标 | 0.77
|  |  | 固废 |  |  |  | 镉 | 1.96 | mg/L | 1 | 超标 | 0.96
|  |  | 固废 |  |  |  | 铅 | 6.1 | mg/L | 5 | 超标 | 0.22
|  |  | 固废 |  |  |  | 铬（总铬） | 284 | mg/L | 15 | 超标 | 17.9333
|  |  | 固废 |  |  |  | 六价铬 | 13.1 | mg/L | 5 | 超标 | 1.62
|  |  | 固废 |  |  |  | 汞 | 0.00144 | mg/L | 0.1 | 达标 | ——
|  |  | 固废 |  |  |  | 镍 | 151 | mg/L | 5 | 超标 | 29.2
|  |  | 固废 |  |  |  | 砷 | 0.104 | mg/L | 5 | 达标 | ——
|  |  | 固废 |  |  |  | 氟离子（氟化物） | 0.57 | mg/L | 100 | 达标 | ——
|  |  | 固废 |  |  |  | 氰根离子（氰化物） | ND | mg/L | 5 | 达标 | ——
|  |  | 固废 | 三氯化铁溶解池固体废物监测点12# |  |  | pH(腐蚀性) | 强酸，超出测量范围 | 无量纲 | PH≤2.0或者PH≥12.5则样品具有腐蚀性 | 超标
|  |  | 固废 |  |  |  | 铜 | 248 | mg/L | 100 | 超标 | 1.48
|  |  | 固废 |  |  |  | 锌 | 231 | mg/L | 100 | 超标 | 1.31
|  |  | 固废 |  |  |  | 镉 | 2.49 | mg/L | 1 | 超标 | 1.49
|  |  | 固废 |  |  |  | 铅 | 6.42 | mg/L | 5 | 超标 | 0.284
|  |  | 固废 |  |  |  | 铬（总铬） | 1.90×103 | mg/L | 15 | 超标 | 125.6667
|  |  | 固废 |  |  |  | 六价铬 | 1.62 | mg/L | 5 | 达标 | ——
|  |  | 固废 |  |  |  | 汞 | 0.00099 | mg/L | 0.1 | 达标 | ——
|  |  | 固废 |  |  |  | 镍 | 196 | mg/L | 5 | 超标 | 38.2
|  |  | 固废 |  |  |  | 砷 | 0.135 | mg/L | 5 | 达标 | ——
|  |  | 固废 |  |  |  | 氟离子（氟化物） | 9.34 | mg/L | 100 | 达标 | ——
|  |  | 固废 |  |  |  | 氰根离子（氰化物） | ND | mg/L | 5 | 达标 | ——
|  |  | 固废 | 三氯化铁溶解池固体废物监测点13# |  |  | pH(腐蚀性) | 0.14 | 无量纲 | PH≤2.0或者PH≥12.5则样品具有腐蚀性 | 超标
|  |  | 固废 |  |  |  | 铜 | 25.7 | mg/L | 100 | 达标 | ——
|  |  | 固废 |  |  |  | 锌 | 150 | mg/L | 100 | 超标 | 0.5
|  |  | 固废 |  |  |  | 镉 | 4.52 | mg/L | 1 | 超标 | 3.52
|  |  | 固废 |  |  |  | 铅 | 4.8 | mg/L | 5 | 达标 | ——
|  |  | 固废 |  |  |  | 铬（总铬） | 102 | mg/L | 15 | 超标 | 5.8
|  |  | 固废 |  |  |  | 六价铬 | 3.03 | mg/L | 5 | 达标 | ——
|  |  | 固废 |  |  |  | 汞 | 0.151 | mg/L | 0.1 | 超标 | 0.51
|  |  | 固废 |  |  |  | 镍 | 29.8 | mg/L | 5 | 超标 | 4.96
|  |  | 固废 |  |  |  | 砷 | 1.41 | mg/L | 5 | 达标 | ——
|  |  | 固废 |  |  |  | 氟离子（氟化物） | 15.05 | mg/L | 100 | 达标 | ——
|  |  | 固废 |  |  |  | 氰根离子（氰化物） | ND | mg/L | 5 | 达标 | ——
|  |  | 固废 | 三氯化铁溶解池固体废物监测点14# |  |  | pH(腐蚀性) | 强酸，超出测量范围 | 无量纲 | PH≤2.0或者PH≥12.5则样品具有腐蚀性 | 超标
|  |  | 固废 |  |  |  | 铜 | 24.8 | mg/L | 100 | 达标 | ——
|  |  | 固废 |  |  |  | 锌 | 144 | mg/L | 100 | 超标 | 0.44
|  |  | 固废 |  |  |  | 镉 | 4.28 | mg/L | 1 | 超标 | 3.28
|  |  | 固废 |  |  |  | 铅 | 5.55 | mg/L | 5 | 超标 | 0.11
|  |  | 固废 |  |  |  | 铬（总铬） | 98.2 | mg/L | 15 | 超标 | 5.5467
|  |  | 固废 |  |  |  | 六价铬 | 1.36 | mg/L | 5 | 达标 | ——
|  |  | 固废 |  |  |  | 汞 | 0.155 | mg/L | 0.1 | 超标 | 0.55
|  |  | 固废 |  |  |  | 镍 | 30.6 | mg/L | 5 | 超标 | 5.12
|  |  | 固废 |  |  |  | 砷 | 1.23 | mg/L | 5 | 达标 | ——
|  |  | 固废 |  |  |  | 氟离子（氟化物） | 21.07 | mg/L | 100 | 达标 | ——
|  |  | 固废 |  |  |  | 氰根离子（氰化物） | ND | mg/L | 5 | 达标 | ——
|  |  | 固废 | 三氯化铁溶解池固体废物监测点15# |  |  | pH(腐蚀性) | 强酸，超出测量范围 | 无量纲 | PH≤2.0或者PH≥12.5则样品具有腐蚀性 | 超标
|  |  | 固废 |  |  |  | 铜 | 21.3 | mg/L | 100 | 达标 | ——
|  |  | 固废 |  |  |  | 锌 | 17.8 | mg/L | 100 | 达标 | ——
|  |  | 固废 |  |  |  | 镉 | 3.28 | mg/L | 1 | 超标 | 2.28
|  |  | 固废 |  |  |  | 铅 | 9.66 | mg/L | 5 | 超标 | 0.932
|  |  | 固废 |  |  |  | 铬（总铬） | 50.5 | mg/L | 15 | 超标 | 2.3667
|  |  | 固废 |  |  |  | 六价铬 | 0.911 | mg/L | 5 | 达标 | ——
|  |  | 固废 |  |  |  | 汞 | 0.0529 | mg/L | 0.1 | 达标 | ——
|  |  | 固废 |  |  |  | 镍 | 19.3 | mg/L | 5 | 超标 | 2.86
|  |  | 固废 |  |  |  | 砷 | 0.931 | mg/L | 5 | 达标 | ——
|  |  | 固废 |  |  |  | 氟离子（氟化物） | 2.1 | mg/L | 100 | 达标 | ——
|  |  | 固废 |  |  |  | 氰根离子（氰化物） | ND | mg/L | 5 | 达标 | ——
133 | 恩平市 | 华新水泥(恩平)有限公司 | 废气 | 废气排放口DA019 | 排污许可证（证书编号为9144070068063900X9001P）标准 | 2025-07-15 | 颗粒物 | 2 | mg/m3 | 20 | 达标 | ——
[7 empty] | 二氧化硫 | ND | mg/m3 | 100 | 达标 | ——
[7 empty] | 氮氧化物 | 44 | mg/m3 | 100 | 达标 | ——
[7 empty] | 氨（氨气） | 2.36 | mg/m3 | 8 | 达标 | ——
[7 empty] | 铊、镉、铅、砷(铊、镉、铅、砷及其化合物) | ND | mg/m3 | 1 | 达标 | ——
[7 empty] | 氯化氢 | 2.18 | mg/m3 | 10 | 达标 | ——
[7 empty] | 铍、铬、锡、锑、铜、钴、锰、镍、钒(铍、铬、锡、锑、铜、钴、锰、镍、钒 及其化合物) | 0.162 | mg/m3 | 0.5 | 达标 | ——
[7 empty] | 氟化氢 | ND | mg/m3 | 1 | 达标 | ——
[7 empty] | 汞(汞及其化合物) | ND | mg/m3 | 0.05 | 达标 | ——
134 | 恩平市 | 恩平市和君创誉陶瓷有限公司 | 废气 | DA001 | 《陶瓷工业污染物排放标准》（GB 25464-2010）、《广东省陶瓷工业大气污染物排放标准》（DB 44/2160-2019） | 2025-08-01 | 颗粒物 | ＜20 | mg/m3 | 20 | 达标 | ——
[7 empty] | 二氧化硫 | 5 | mg/m3 | 30 | 达标 | ——
[7 empty] | 氮氧化物 | 81 | mg/m3 | 100 | 达标 | ——
[5 empty] | 《固定污染源烟气（SO2NOX颗粒物）排放连续监测技术规范》（HJ 75-2017） |  | 氮氧化物（比对） | 绝对误差：-10.0 | mg/m3 | 绝对误差不超过±20mg/m3 | 达标 | ——
135 | 恩平市 | 恩平市翔鹰陶瓷有限公司 | 废气 | 废气排放口DA002 | 排污许可证（证书编号为914407856682074158001V）标准 | 2025-09-02 | 颗粒物 | 1 | mg/m3 | 20 | 达标 | ——
136 | 恩平市 | 广东百利石环保建材有限公司 | 废气 | 废气排放口DA001 | 《大气污染物排放限值》（DB44/27-2001）表2 工艺废气大气污染物排放限值（第二时段）二级 | 2025-09-02 | 颗粒物 | ＜20 | mg/m3 | 120 | 达标 | ——
[7 empty] | 非甲烷总烃 | 65.9 | mg/m3 | 120 | 达标 | ——
[5 empty] | 《固定污染源挥发性有机物综合排放标准》（DB44/2367-2022）表1 挥发性有机物排放限值 |  | VOCs | 88.8 | mg/m3 | 100 | 达标 | ——
[5 empty] | 《恶臭污染物排放标准》（GB 14554-1993）表1 恶臭污染物厂界标准值 |  | 臭气浓度 | 最大值：724 | 无量纲 | 2000 | 达标 | ——
|  |  |  | 废气排放口DA002 | 《大气污染物排放限值》（DB44/27-2001）表2 工艺废气大气污染物排放限值（第二时段）二级 |  | 非甲烷总烃 | 70 | mg/m3 | 120 | 达标 | ——
[7 empty] | 颗粒物 | ＜20 | mg/m3 | 120 | 达标 | ——
[5 empty] | 《固定污染源挥发性有机物综合排放标准》（DB44/2367-2022）表1 挥发性有机物排放限值 |  | VOCs | 68.7 | mg/m3 | 100 | 达标 | ——
[5 empty] | 《恶臭污染物排放标准》（GB 14554-1993）表1 恶臭污染物厂界标准值 |  | 臭气浓度 | 最大值：977 | 无量纲 | 2000 | 达标 | ——

## 第四季度
2025年第四季度江门市生态环境执法监测结果
序号 | 行政区 | 企业 名称 | 监测 类别 | 监测 点位 | 执行标准 | 监测日期 | 监测项目 | 污染物浓度 | 单位 | 标准限值 | 达标 评判 | 超标倍数 | 备注
1 | 蓬江区 | 江门市制漆厂 | 有组织废气 | 树脂车间DA002 | 《涂料、油墨及胶粘剂工业大气污染物排放标准》（GB37824-2019）表2涂料制造、油墨及类似产品制造大气污染物排放特别限值 | 2025-10-11 | 非甲烷总烃折算排放浓度 | 12.1 | mg/m³ | 60 | 达标 | ——
2 | 蓬江区 | 江门市蓬江区东云食品有限公司 | 废水 | 生产废水排放口DW001 | 排污许可证（证书编号：91440703560818441P001Z）标准 | 2025-10-16 | pH值 | 7.3 | 无量纲 | 6-9 | 达标 | ——
[7 empty] | 悬浮物 | 14 | mg/L | 350
[7 empty] | 动植物油 | 0.42 | mg/L | 60
[7 empty] | 化学需氧量 | 46 | mg/L | 500
[7 empty] | 五日生化需氧量 | 12.4 | mg/L | 300
3 | 蓬江区 | 江门好旺纺织有限公司 | 废气 | 定型废气及燃烧废气排放口DA002 | 《大气污染物排放限值》（DB44/27-2001）、《固定源挥发性有机物综合排放标准》（DB44/2367-2022） | 2025-10-16 | 非甲烷总烃排放浓度 | 8.11 | mg/m³ | 80 | 达标 | ——
[7 empty] | 颗粒物排放浓度 | 1.3 | mg/m³ | 120
[7 empty] | 二氧化硫排放浓度 | ND | mg/m³ | 500
[7 empty] | 氮氧化物排放浓度 | 8 | mg/m³ | 120
4 | 蓬江区 | 江门市坚尔彩五金有限公司 | 废气 | 废气排放口DA001 | 《固定污染源挥发性有机物综合排放标准》（DB44/2367-2022）表1挥发性有机物排放限值 | 2025-10-17 | VOCs（总VOCs）排放浓度 | 7.71 | mg/m³ | 100 | 达标 | ——
[7 empty] | 非甲烷总烃排放浓度 | 6.88 | mg/m³ | 80
[5 empty] | 排污许可证（证书编号：91440703MA53DUGA5L001P）标准 |  | 颗粒物折算浓度 | 124 | mg/m³ | 200
5 | 蓬江区 | 天地壹号饮料股份有限公司 | 废水 | 污水排放口DW001 | 《水污染物排放限值》（DB44/26-2001） | 2025-10-21 | pH值 | 7.6 | 无量纲 | 6~9 | 达标 | ——
[7 empty] | 悬浮物 | 6 | mg/L | 400
[7 empty] | 石油类 | 0.09 | mg/L | 20
[7 empty] | 化学需氧量 | 22 | mg/L | 500
[7 empty] | 五日生化需氧量 | 4.8 | mg/L | 300
[7 empty] | 氟化物 | 0.142 | mg/L | 20
6 | 蓬江区 | 江门市蓬江区科先达机械制造有限公司 | 废气 | 喷漆晾干废气排放口DA005 | 排污许可证（证书编号：914407007606107415001Z）标准 | 2025-10-23 | 非甲烷总烃排放浓度 | 1.76 | mg/m³ | 80 | 达标 | ——
7 | 蓬江区 | 江门市元丰五金有限公司 | 废气 | DA001废气排放口 | 《铸造工业大气污染物排放标准》（GB39726-2020） | 2025-10-27 | 氮氧化物折算浓度 | ND | mg/m³ | 400 | 达标 | ——
[7 empty] | 二氧化硫折算浓度 | ND | mg/m³ | 100
[7 empty] | 低浓度颗粒物折算浓度 | ND | mg/m³ | 30
8 | 蓬江区 | 江门市华宇钢瓶检验有限公司 | 无组织废气 | 上风向1# | 《恶臭污染物排放标准》（GB14554-93）表1恶臭污染物厂界标准值二级新扩改建标准 | 2025-10-30 | 臭气浓度 | ＜10 | 无量纲 | 20 | 达标 | ——
|  |  |  | 下风向2# |  |  | 臭气浓度 | 16 | 无量纲
|  |  |  | 下风向3# |  |  | 臭气浓度 | 15 | 无量纲
|  |  |  | 下风向4# |  |  | 臭气浓度 | 16 | 无量纲
9 | 蓬江区 | 江门市蓬江区弘威粮食加工厂 | 无组织废气 | 上风向1# | 臭气浓度参考《恶臭污染物排放标准》（GB14554-93）表1恶臭污染物厂界标准值二级新扩改建标准；其余参考广东省地方标准《大气污染物排放限值》（DB44/27-2001）第二时段无组织排放监控浓度限值 | 2025-10-31 | 臭气浓度 | ＜10 | 无量纲 | 20 | 达标 | ——
[7 empty] | 颗粒物 | 0.202 | mg/m³ | 1
|  |  |  | 下风向2# |  |  | 臭气浓度 | 15 | 无量纲 | 20
[7 empty] | 颗粒物 | 0.461 | mg/m³ | 1
|  |  |  | 下风向3# |  |  | 臭气浓度 | 12 | 无量纲 | 20
[7 empty] | 颗粒物 | 0.422 | mg/m³ | 1
|  |  |  | 下风向4# |  |  | 臭气浓度 | 15 | 无量纲 | 20
[7 empty] | 颗粒物 | 0.437 | mg/m³ | 1
10 | 蓬江区 | 江门市弘达实业有限公司 | 有组织废气 | DA002 | 颗粒物参考广东省地方标准《大气污染物排放限值》（DB44/27-2001）第二时段二级标准；总VOCs参考广东省地方标准《固定源挥发性有机物综合排放标准》（DB44/2367-2022）表1挥发性有机物排放限值。 | 2025-11-12 | 颗粒物 | ＜20 | mg/m³ | 120 | 达标 | ——
[7 empty] | 总VOCs | 0.96 | mg/m³ | 100
11 | 蓬江区 | 江门五邑高尔夫球场娱乐有限公司 | 废水 | 生活污水排放口 | 排污许可证（证书编号：91440700617758786R001X）标准 | 2025-12-17 | pH值 | 7.4 | 无量纲 | 6～9 | 达标 | ——
[7 empty] | 悬浮物 | 90 | mg/L | 400
[7 empty] | 化学需氧量 | 291 | mg/L | 500
[7 empty] | 动植物油 | 23.2 | mg/L | 100
[7 empty] | 阴离子表面活性剂 | 3.01 | mg/L | 20
12 | 蓬江区 | 霞村养殖尾水 | 废水 | 霞村养殖尾水1# | 广东省地方标准《水产养殖尾水排放标准》（DB44/2462-2024）表1淡水养殖尾水排放限值二级标准 | 2025-12-17 | PH值 | 7.3 | 无量纲 | 6～9 | 达标 | ——
[7 empty] | 总氮 | 3.44 | mg/L | 5
[7 empty] | 总磷 | 0.28 | mg/L | 0.4
[7 empty] | 高锰酸盐指数 | 7.8 | mg/L | 25
[7 empty] | 悬浮物 | 15 | mg/L | 90
13 | 蓬江区 | 康溪村养殖尾水 | 废水 | 康溪村养殖尾水2# | 广东省地方标准《水产养殖尾水排放标准》（DB44/2462-2024）表1淡水养殖尾水排放限值二级标准 | 2025-12-17 | PH值 | 8 | 无量纲 | 6～9 | 达标 | ——
[7 empty] | 总氮 | 2.36 | mg/L | 5
[7 empty] | 总磷 | 0.09 | mg/L | 0.4
[7 empty] | 高锰酸盐指数 | 5.3 | mg/L | 25
[7 empty] | 悬浮物 | 10 | mg/L | 90
14 | 蓬江区 | 江门棠下万洋众创城科创有限公司 | 废水 | DW001废水排放口 | 广东省地方标准《水污染物排放限值》（DB44/26-2001）第二时段一级标准 | 2025-12-25 | 动植物油类 | 0.29 | mg/L | 10 | 达标 | ——
[7 empty] | 石油类 | 0.07 | mg/L | 5
[7 empty] | 化学需氧量 | 61 | mg/L | 90
[7 empty] | 色度 | 6 | 倍 | 40
[7 empty] | 五日生化需氧量 | 16.4 | mg/L | 20
[7 empty] | 阴离子表面活性剂 | 0.083 | mg/L | 5
[7 empty] | 悬浮物 | 18 | mg/L | 60
[7 empty] | pH值 | 8.3 | 无量纲 | 6～9
15 | 江海区 | 广东隆信制药有限公司 | 废水 | 污水排放口DW001 | 参考排污证许可排放浓度限值 | 2025-10-15 | pH值 | 7.9 | 无量纲 | 6-9 | 达标 | ——
[7 empty] | 悬浮物 | 14 | mg/L | 50 | 达标 | ——
[7 empty] | 色度 | 20 | 倍 | 40 | 达标 | ——
[7 empty] | 五日生化需氧量(BOD5) | 5 | mg/L | 20 | 达标 | ——
[7 empty] | 总磷[磷酸盐（以P计）] | 0.32 | mg/L | 0.5 | 达标 | ——
|  |  | 废气 | 废气排放口DA001 |  |  | 颗粒物 | 1.3 | mg/m3 | 10 | 达标 | ——
[7 empty] | 二氧化硫 | ND | mg/m3 | 35 | 达标 | ——
[7 empty] | 氮氧化物 | 16 | mg/m3 | 50 | 达标 | ——
[7 empty] | 烟气黑度（林格曼黑度） | ＜1 | 级 | 1 | 达标 | ——
16 | 江海区 | 建滔电子南侧道路污水井水质监测 | 水质检测 | 建滔电子南侧道路污水井1 | 《水污染物排放限值》（DB44/26-2001）表1 第一类污染物最高允许排放浓度、表4 第二类污染物最高允许排放浓度（第二时段）三级标准 | 2025-10-21 | pH值 | 2.4 | 无量纲 | 6-9 | 超标 | ——
[7 empty] | 化学需氧量 | 105 | mg/L | 500 | 达标 | ——
[7 empty] | 铜 | 0.11 | mg/L | 2 | 达标 | ——
[7 empty] | 锌 | 0.202 | mg/L | 5 | 达标 | ——
[7 empty] | 镍 | 0.096 | mg/L | 1 | 达标 | ——
[7 empty] | 总铬 | 0.13 | mg/L | 1.5 | 达标 | ——
|  |  |  | 建滔电子南侧道路污水井2 |  |  | pH值 | 5.6 | 无量纲 | 6-9 | 超标 | ——
[7 empty] | 化学需氧量 | 125 | mg/L | 500 | 达标 | ——
[7 empty] | 铜 | 0.04L | mg/L | 2 | 达标 | ——
[7 empty] | 锌 | 0.062 | mg/L | 5 | 达标 | ——
[7 empty] | 镍 | 0.053 | mg/L | 1 | 达标 | ——
[7 empty] | 总铬 | 0.03L | mg/L | 1.5 | 达标 | ——
17 | 江海区 | 量子高科（广东）生物有限公司 | 废水 | 污水排放口DW002 | 《关于同意量子高科（广东）生物有限公司生产废水排放标准调整的函》 | 2025-10-21 | 化学需氧量 | 90 | mg/L | 300 | 达标 | ——
[7 empty] | 氨氮 | 1.12 | mg/L | 30 | 达标 | ——
[7 empty] | 五日生化需氧量(BOD5) | 19.2 | mg/L | 140 | 达标 | ——
[7 empty] | 挥发酚 | 0.01L | mg/L | 0.3 | 达标 | ——
[7 empty] | 总磷 | 0.38 | mg/L | 5.5 | 达标 | ——
18 | 江海区 | 广东大冶摩托车技术有限公司 | 废气 | 厂内无组织监测点1# | 《大气污染物综合排放标准》 GB 16297-1996 | 2025-10-21 | 非甲烷总烃 | 0.98 | mg/m3 | 6 | 达标 | ——
19 | 江海区 | 广珠城际铁路江门嘉福铭著小区段噪声监测 | 噪声 | 广珠城际铁路江门嘉福铭著小区段西北侧30米监测点1# | 《铁路边界噪声限值及其测量方法》 GB 12525-1990 | 2025-10-29 | 铁路边界噪声（Leq） | 69.1 | dB(A) | 70 | 达标 | ——
59.2
68
20 | 江海区 | 信义环保特种玻璃（江门）有限公司 | 有组织废气 | DA003（B线） | 《玻璃工业大气污染物排放标准》GB 26453-2022和广东省《玻璃工业大气污染物排放标准》DB 44/2159-2019两者的较严值 | 2025-11-06 | 颗粒物 | 18 | mg/m3 | 30 | 达标 | ——
[7 empty] | 氨 | 2.05 | mg/m3 | 8 | 达标 | ——
[7 empty] | 二氧化硫 | 114 | mg/m3 | 200 | 达标 | ——
[7 empty] | 氮氧化物 | 278 | mg/m3 | 400 | 达标 | ——
[5 empty] | 《固定污染源烟气(SO2、NOx、颗粒物)排放连续监测技术规范》HJ 75-2017 |  | 颗粒物（绝对误差） | -1.18 | mg/m3 | 绝对误差不超过±6 | 达标 | ——
[7 empty] | 二氧化硫（绝对误差） | -9.4 | mg/m3 | 绝对误差不超过±30 | 达标 | ——
[7 empty] | 氮氧化物（绝对误差） | -1.2 | mg/m3 | 绝对误差不超过±30 | 达标 | ——
[7 empty] | 含氧量（相对准确度） | -4.7 | % | 相对准确度≤15% | 达标 | ——
[7 empty] | 流速（绝对误差） | -8.5 | % | 相对误差不超过±12% | 达标 | ——
[7 empty] | 温度（绝对误差） | 3 | ℃ | 绝对误差不超过±3 | 达标 | ——
[7 empty] | 湿度（绝对误差） | -5.6 | % | 相对误差不超过±25% | 达标 | ——
21 | 江海区 | 江门市天倬智能家居有限公 | 有组织废气 | DA003固化废气排放口 | 《固定污染源挥发性有机物综合排放标准》DB 44/2367-2022表1 | 2025-11-12 | 非甲烷总烃 | 112 | mg/m3 | 80 | 超标 | 0.4
[5 empty] | 《家具制造行业挥发性有机化合物排放标准》DB 44/814-2010表1中I时段限值 |  | VOCs | 1.01 | mg/m3 | 30 | 达标 | ——
[5 empty] | 《工业炉窑大气污染物排放标准》GB 9078-1996 |  | 颗粒物 | 17.8 | mg/m3 | 200 | 达标 | ——
22 | 江海区 | 崇辉半导体（江门）有限公司 | 废水 | 污水总排放口DW001 | 总镍等污染物排放执行广东省《电镀水污染物排放标准》（DB 44/1597-2015）“表2 新建项目水污染物排放限值及单位产品基准排水量”中“珠三角”排放限值，化学需氧量、氨氮、总磷、总铜等污染物排放执行（DB 44/1597-2015）“表2 新建项目水污染物排放限值及单位产品基准排水量”中“珠三角”排放限值的200%，化学需氧量（100mg/L）、氨氮（16mg/L）、总磷（1.0mg/L）、总铜（0.6mg/L）、总镍（0.1mg/L）。 | 2025-11-13 | 化学需氧量 | 22 | mg/L | 100 | 达标 | ——
[7 empty] | 氨氮 | 0.042 | mg/L | 16 | 达标 | ——
[7 empty] | 总磷 | 0.05 | mg/L | 1 | 达标 | ——
[7 empty] | 铜（总铜） | 0.018 | mg/L | 0.6 | 达标 | ——
[7 empty] | 镍（总镍） | 0.07 | mg/L | 0.1 | 达标 | ——
23 | 江海区 | 江门市景上科技有限公司 | 无组织废气 | 压铸车间门口外1米处G1 | 广东省《固定污染源挥发性有机物综合排放标准》DB 44/2367-2022 | 2025-11-14 | 非甲烷总烃 | 0.51 | mg/m3 | 6 | 达标 | ——
|  |  |  | 压铸车间门口外1米处G2 |  |  | 非甲烷总烃 | 0.47 | mg/m3 | 6 | 达标 | ——
|  |  | 有组织废气 | DA002 | 排污许可证编号91440704MA53UK3B60001U，排污许可证限值表3 |  | 颗粒物 | 1.0L | mg/m3 | 30 | 达标 | ——
[7 empty] | 非甲烷总烃 | 2.74 | mg/m3 | 120 | 达标 | ——
24 | 江海区 | 江门市品一电器有限公司 | 噪声 | 西边厂界外1米处▲ | 《工业企业厂界环境噪声排放标准》（GB 12348-2008）表1工业企业厂界环境噪声排放限值3类 | 2025-11-14 | 昼间噪声 | 65 | dB(A) | 65 | 达标 | ——
25 | 江海区 | 江门市浩远电子科技有限公司 | 废水 | 污水排放口DW001 | 生产废水污染物排放执行《关于同意江门市浩远电子科技有限公司生产废水排放标准调整的函》中相关排放限值：其中CODcr160mg/L，氨氮30mg/L，总氮40mg/L，BOD5 150mg/L，总铜1mg/L，其余污染物执行《电子工业水污染物排放标准》GB 39731-2020和《电镀水污染物排放标准》DB 44/1597-2015的较严值，总镍（0.5mg/L）。 | 2025-11-18 | 化学需氧量 | 128 | mg/L | 160 | 达标 | ——
[7 empty] | 氨氮 | 9.99 | mg/L | 30 | 达标 | ——
[7 empty] | 总氮 | 35.2 | mg/L | 40 | 达标 | ——
[7 empty] | 铜（总铜） | 0.695 | mg/L | 1 | 达标 | ——
[7 empty] | 镍（总镍） | 0.07 | mg/L | 0.5 | 达标 | ——
26 | 江海区 | 江门申强塑料机械有限公司 | 有组织废气 | DA010废气处理后采样口 | 《固定污染源挥发性有机物综合排放标准》DB 44/2367-2022 | 2025-11-18 | VOCs | 3.99 | mg/m3 | 30 | 达标 | ——
27 | 江海区 | 江门市东骏电器有限公司 | 废水 | DW001 | 企业环评批复排放标准 | 2025-11-20 | CODcr | 88 | mg/L | 120 | 达标 | ——
[7 empty] | 氨氮 | 1.6 | mg/L | 30 | 达标 | ——
[7 empty] | 总磷 | 0.1 | mg/L | 2 | 达标 | ——
[7 empty] | 铜 | 0.006L | mg/L | 1 | 达标 | ——
28 | 江海区 | 江门市江晟电机厂有限公司 | 有组织废气 | DA001 | 排污许可证编号91440704618374207G001U，排污许可证限值表3。 | 2025-11-20 | 非甲烷总烃 | 0.86 | mg/m3 | 120 | 达标 | ——
29 | 江海区 | 江门市凌云涂料有限公司 | 有组织废气 | DA001 | 《固定污染源挥发性有机物排放标准》DB 44/2367-2022 | 2025-11-20 | 非甲烷总烃 | 5.23 | mg/m3 | 80 | 达标 | ——
30 | 江海区 | 江门全合精密电子有限公司 | 废水 | 废水排放口DW002 | 生产废水执行《关于同意江门全合精密电子有限公司生产废水排放标准调整的函》，化学需氧量为160mg/L，总氮为40mg/L,氨氮为30mg/L，总铜为1.0mg/L，执行《电子工业水污染物排放标准DB44/1597-2015》表1珠三角排放限值，总镍为0.5mg/L。 | 2025-11-24 | 化学需氧量 | 8 | mg/L | 160 | 达标 | ——
[7 empty] | 氨氮 | 1.46 | mg/L | 30 | 达标 | ——
[7 empty] | 总氮 | 4.46 | mg/L | 40 | 达标 | ——
[7 empty] | 铜（总铜） | 0.026 | mg/L | 1 | 达标 | ——
[7 empty] | 镍（总镍） | 0.02L | mg/L | 0.5 | 达标 | ——
31 | 江海区 | 江门市景诚电子信息产业基地有限公司 | 废水 | 污水排放口 DW002 | 生产废水主要水污染因子总镍、总铜执行广东省《电镀水污染物排放标准》（DB44/1597-2015）“表2新建项目水污染物排放限值及单位产品基准排水量”中“珠三角”排放限值及《电子工业水污染物排放标准》（GB39731-2020）“表1水污染物排放限值”中“印制电路板”间接排放限值、江海污水处理厂的设计进水标准的较严者，总镍0.1mg/L，总铜0.3mg/L；其他非第一类污染物的排放执行广东省《电镀水污染物排放标准》（DB44/1597-2015）表1中“珠三角”排放限值的200%及《电子工业水污染物排放标准》（GB39731-2020）表1中“印制电路板”间接排放标准、江海污水处理厂的设计进水标准较严者，CODcr160mg/L，氨氮24mg/L ,总氮30mg/L。 | 2025-11-25 | 化学需氧量 | 18 | mg/L | 160 | 达标 | ——
[7 empty] | 氨氮 | 5.12 | mg/L | 24 | 达标 | ——
[7 empty] | 总氮 | 23.4 | mg/L | 30 | 达标 | ——
[7 empty] | 铜（总铜） | 0.018 | mg/L | 0.3 | 达标 | ——
[7 empty] | 镍（总镍） | 0.02 | mg/L | 0.1 | 达标 | ——
32 | 江海区 | 江门市景诚电子信息产业基地有限公司 | 比对监测 | 污水排放口 DW002 | / | 2025-11-25 | 氨氮标准溶液 | -9.9 | % | ±10 | 达标 | ——
[7 empty] | 氨氮实际水样 | -4.5 | % | ±15 | 达标 | ——
[8 empty] | 1.113 | mg/L | ±0.3 | 超标 | 2.71
[8 empty] | -12.9 | % | ±15 | 达标 | ——
[8 empty] | -9.7 | % | ±15 | 达标 | ——
[7 empty] | 化学需氧量标准溶液 | 21.6 | % | ±10 | 超标 | 1.16
[7 empty] | 化学需氧量实际水样 | 5.9 | mg/L | ±5 | 超标 | 0.18
[8 empty] | 4.1 | mg/L | ±5 | 达标 | ——
[8 empty] | 5.7 | mg/L | ±5 | 超标 | 0.14
33 | 江海区 | 江门市科杰模具有限公司 | 噪声 | 东南厂界外1米处▲ | 《工业企业厂界环境噪声排放标准》（GB 12348-2008）表1工业企业厂界环境噪声排放限值2类 | 2025-11-25 | 夜间噪声 | 53 | dB(A) | 50 | 超标 | 0.06
34 | 江海区 | 江门市丰达线路板有限公司 | 废气 | 废气排放口DA002 | 《印刷行业挥发性有机化合物排放标准》（DB44/815-2010）表2 排气筒VOCs排放限值 凹版印刷、凸版印刷、丝网印刷、平版印刷（以金属、陶瓷、玻璃为承印物的平版印刷） Ⅱ时段 | 2025-11-26 | 苯 | 0.16 | mg/m3 | 1 | 达标 | ——
[7 empty] | 二甲苯 | 0.14 |  | 1 | 达标 | ——
[7 empty] | 甲苯与二甲苯合计 | 0.22 |  | 15 | 达标 | ——
[7 empty] | 总VOCs | 7.21 |  | 120 | 达标 | ——
[5 empty] | 《大气污染物排放限值》（DB44/27-2001）表2 工艺废气大气污染物排放限值（第二时段） 二级 |  | 非甲烷总烃 | 18.8 |  | 120 | 达标 | ——
35 | 江海区 | 一诠科技（中国）有限公司 | 废气 | 废气排放口DA004（处理后） | 排污许可证编号：91440700564580899E001Z；有效期限：2024年09月06日至2029年09月05日 | 2025-11-26 | VOCs | 0.55 | mg/m3 | 120 | 达标 | ——
|  |  |  | 废气排放口DA010 |  |  | 硫酸雾 | ND | mg/m3 | 30 | 达标 | ——
[7 empty] | 氯化氢 | 3.17 | mg/m3 | 30 | 达标 | ——
[7 empty] | 氮氧化物 | ND | mg/m3 | 200 | 达标 | ——
36 | 江海区 | 江门金钻辉精密铸造有限公司 | 废水 | 污水排放口DW001 | 《广东省水污染排放限值》（DB44/26-2001）第一类污染物最高允许排放标准和二时段二级标准，其中COD为110mg/L、氨氮为15mg/L、总铬为1.5mg/L、总镍为1.0mg/L和总氮（/）。 | 2025-12-03 | 化学需氧量 | 14 | mg/L | 110 | 达标 | ——
[7 empty] | 氨氮 | 3.24 | mg/L | 15 | 达标 | ——
[7 empty] | 铬（总铬） | 0.07 | mg/L | 1.5 | 达标 | ——
[7 empty] | 镍（总镍） | 2.5 | mg/L | 1 | 超标 | 1.5
37 | 江海区 | 江门市长优实业有限公司 | 废水 | 污水排放口 DW002 | 执行标准：化学需氧量、氨氮、总氮、总铬执行《无机化学工业污染物排放标准》（GB31573-2015）表1水污染排放限值中直接排放限值，化学需氧量（50mg/L）、氨氮（10mg/L）、总氮（20mg/L）、总铬（0.5mg/L)；总镍执行《关于江门市长优实业有限公司年产1万吨球形氢氧化镍项目及硫酸镍溶液生产项目变更环境影响报告书的批复》（江环审[2019]6号） | 2025-12-03 | 化学需氧量 | 22 | mg/L | 50 | 达标 | ——
[7 empty] | 氨氮 | 2.98 | mg/L | 10 | 达标 | ——
[7 empty] | 总氮 | 5.6 | mg/L | 20 | 达标 | ——
[7 empty] | 铬（总铬） | 0.03L | mg/L | 0.5 | 达标 | ——
[7 empty] | 镍（总镍） | 0.04 | mg/L | 0.2 | 达标 | ——
38 | 江海区 | 江门市恒合电子有限公司 | 废气 | 企业东南侧无组织废气监测点1# | 《大气污染物无组织排放监测技术导则》 HJ/T 55-2000 《大气污染物综合排放标准》 GB 16297-1996 | 2025-12-09 | 非甲烷总烃 | 0.96 | mg/m3 | 6 | 达标 | ——
|  |  |  | 企业东南侧无组织废气监测点2# |  |  | 非甲烷总烃 | 1.29 |  |  | 达标 | ——
|  |  |  | 企业东南侧无组织废气监测点3# |  |  | 非甲烷总烃 | 1 |  |  | 达标 | ——
39 | 江海区 | 江门联福科技纺织彩印有限公司 | 废气 | 定型机废气处理后监测口 | 非甲烷总烃、甲苯、二甲苯参考广东省地方标准《大气污染物排放限值》（DB 44/27-2001）第二时段二级标准，其余项目参考广东省地方标准《家具制造行业挥发性有机化合物排放标准》（DB 44/814-2010）表 1 排放限值； | 2025-12-10 | 苯 | 0.0192 | mg/m3 | 1 | 达标 | ——
[7 empty] | 甲苯 | 0.678 | mg/m3 | 40 | 达标 | ——
[7 empty] | 二甲苯 | 0.213 | mg/m3 | 70 | 达标 | ——
[7 empty] | 甲苯与二甲苯合计 | 0.891 | mg/m3 | 20 | 达标 | ——
[7 empty] | 总VOCs | 3.12 | mg/m3 | 30 | 达标 | ——
[7 empty] | 非甲烷总烃 | 12.8 | mg/m3 | 120 | 达标 | ——
|  |  | 噪声 | 1#厂界北面1米外监测点 | 《工业企业厂界环境噪声排放标准》（GB 12348-2008）2 类标准 |  | 噪声 | 58.9 | dB(A) | 60 | 达标 | ——
40 | 江海区 | 江门市兴昌明电子有限公司 | 废气 | 有机废气处理后监测口DA002 | 非甲烷总烃参考广东省地方标准《大气污染物排放限值》（DB 44/27-2001）第二时段二级标准，其余项目参考广东省地方标准《印刷行业挥发性有机化合物排放标准》（DB 44/815-2010）表2第Ⅱ时段排放限值 | 2025-12-18 | 苯 | 0.0458 | mg/m3 | 1 | 达标 | ——
[7 empty] | 甲苯与二甲苯合计 | 1.05 | mg/m3 | 15 | 达标 | ——
[7 empty] | 总VOCs | 16.6 | mg/m3 | 120 | 达标 | ——
[7 empty] | 非甲烷总烃 | 27.8 | mg/m3 | 120 | 达标 | ——
41 | 江海区 | 江门市勤誉橡塑五金有限公司 | 噪声 | 企业楼下（2楼）室内检测点2# | 背景噪声的扣除依据《环境噪声监测技术规范噪声测量值修正》（HJ 706-2014） | 2025-12-24 | 结构传播固定设备室内噪声 | 40.9 | dB(A) | 50 | 达标 | ——
[8 empty] | 38.1 |  | 50 | 达标 | ——
|  |  |  | 企业楼下（2楼）室内检测点4# |  |  | 结构传播固定设备室内噪声 | 41.4 | dB(A) | 50 | 达标 | ——
[8 empty] | 39.7 |  | 50 | 达标 | ——
|  |  |  | 企业楼下（2楼）室内检测点2# |  |  | 结构传播固定设备室内噪声 | 40 | dB(A) | 50 | 达标 | ——
[8 empty] | 38.1 |  | 50 | 达标 | ——
|  |  |  | 企业东南侧厂界外1米5# |  |  | 工业企业厂界环境噪声（Leq） | 62 | dB(A) | 65 | 达标 | ——
42 | 江海区 | 江门财新日化有限公司 | 废气 | 废气处理后监测口FQ-426701 | 广东省地方标准《大气污染物排放限值》（DB44/27-2001）第二时段二级标准 | 2025-12-25 | 颗粒物 | 19 | mg/m3 | 120 | 达标 | ——
[7 empty] | 二氧化硫 | 38 | mg/m3 | 500 | 达标 | ——
43 | 江海区 | 江门市德顺电子有限公司 | 废气 | 有机废气处理后监测口DA001 | 非甲烷总烃参考广东省地方标准《大气污染物排放限值》（DB44/27-2001）第二时段二级标准，其他项目参考广东省地方标准《印刷行业挥发性有机化合物排放标准》（DB44/815-2010）Ⅱ时段凹版印刷、凸版印刷、丝网印刷、平版印刷（以金属、陶瓷、玻璃为承印物的平版印刷）标准限值 | 2025-12-26 | 苯 | 0.0244 | mg/m3 | 1 | 达标 | ——
[7 empty] | 甲苯与二甲苯合计 | 2.12 | mg/m3 | 15 | 达标 | ——
[7 empty] | 总VOCs | 4.63 | mg/m3 | 120 | 达标 | ——
[7 empty] | 非甲烷总烃 | 0.77 | mg/m3 | 120 | 达标 | ——
44 | 新会区 | 江门市亨源石油化工有限公司 | 无组织废气 | 2 区储蓄罐北侧边界外1米处监测点 1# | 排污许可证（证书编号：91440705752086142T001W）标准 | 2025-10-21 | 非甲烷总烃 | 1.44 | mg/m3 | 6 | 达标 | ——
45 | 新会区 | 广东省新会嘉利油脂有限公司 | 废气 | DA002 | 排污许可证（证书编号：91440700632839947K001V）标准 | 2025-10-31 | 臭气浓度 | 9772 | 无量纲 | 20000 | 达标 | ——
[7 empty] | 非甲烷总烃 | 10.2 | mg/m3 | 80 | 达标 | ——
46 | 新会区 | 广东省新会嘉利油脂有限公司 | 废水 | 1(DW001) | 排污许可证（证书编号：91440700632839947K001V）标准 | 2025-10-31 | 色度 | 20 | 倍 | 40 | 达标 | ——
[7 empty] | 动植物油 | ND | mg/L | 10 | 达标 | ——
[7 empty] | pH | 7.8 | 无量纲 | 6-9 | 达标 | ——
[7 empty] | 化学需氧量 | 10 | mg/L | 90 | 达标 | ——
[7 empty] | 悬浮物 | 8 | mg/L | 60 | 达标 | ——
[7 empty] | 五日生化需氧量（BOD5） | 3.4 | mg/L | 20 | 达标 | ——
[7 empty] | 磷酸盐（以P计） | 0.14 | mg/L | 0.5 | 达标 | ——
[7 empty] | 氨氮 | 0.094 | mg/L | 10 | 达标 | ——
47 | 新会区 | 广东江门鲁扬绝热材料有限公司 | 废气 | DA001 | 排污登记（登记编号： 91440705MA52C0L82F001X）标准 | 2025-11-19 | 二氧化硫 | 38 | mg/m3 | 50 | 达标 | ——
[7 empty] | 氮氧化物 | ND | mg/m3 | 150 | 达标 | ——
| 新会区 | 广东江门鲁扬绝热材料有限公司 |  | 上风向参照点G1 |  |  | 臭气浓度 | ＜10 | 无量纲 | 20 | 达标 | ——
|  |  |  | 下风向监控点G4 |  |  | 臭气浓度 | 13 | 无量纲 | 20 | 达标 | ——
|  |  |  | 下风向监控点G3 |  |  | 臭气浓度 | 14 | 无量纲 | 20 | 达标 | ——
|  |  |  | 下风向监控点G2 |  |  | 臭气浓度 | 14 | 无量纲 | 20 | 达标 | ——
48 | 台山市 | 江门市顺洁洗涤有限公司 | 废水 | 废水排放口DW001 | 《广东省水污染物排放限值标准》DB 44/26-2001表4第二段三级标准及台山工业新城水步污水处理进水水质标准两者较严值 | 2025-10-14 | pH值 | 7.6 | 无量纲 | 6~9 | 达标 | ——
[7 empty] | 化学需氧量 | 82 | mg/L | 240 | 达标 | ——
[7 empty] | 五日生化需氧量 | 21 | mg/L | 140 | 达标 | ——
[7 empty] | 氨氮 | 0.543 | mg/L | 25 | 达标 | ——
[7 empty] | 悬浮物 | 18 | mg/L | 200 | 达标 | ——
[7 empty] | 总磷 | 0.01L | mg/L | 3.5 | 达标 | ——
[7 empty] | 阴离子表面活性剂 | 0.04L | mg/L | 20 | 达标 | ——
[7 empty] | 动植物油 | 2.01 | mg/L | 100 | 达标 | ——
49 | 台山市 | 晶达（台山）织业有限公司 | 废水 | 废水配套处理设施后监测点（WS-003401） | 《纺织染整工业水污染物排放标准（GB4287-2012）》表2新建企业水污染物直接排放浓度限值和《水污染物排放限值》（DB44/26-2001）第二时段一级最高允许排放浓度标准之中的较严者 | 2025-10-21 | 总磷 | 0.03 | mg/L | 0.5 | 达标 | ——
[7 empty] | 总氮 | 1.8 | mg/L | 15 | 达标 | ——
[7 empty] | 悬浮物 | 4 | mg/L | 50 | 达标 | ——
[7 empty] | pH值 | 7.4 | 无量纲 | 6一9 | 达标 | ——
[7 empty] | 五日生化需氧量 | 3.6 | mg/L | 20 | 达标 | ——
[7 empty] | 色度 | 2 | 倍 | 40 | 达标 | ——
[7 empty] | 氨氮 | 0.062 | mg/L | 10 | 达标 | ——
[7 empty] | 化学需氧量 | 8 | mg/L | 80 | 达标 | ——
[7 empty] | 硫化物 | 0.01 | mg/L | 0.5 | 达标 | ——
|  |  | 废气 | 定型车间废气配套处理设施后监测点（DA002） | 广东省《大气污染物排放限值》（DB44/T27-2001）第二时段二级标准 |  | 颗粒物（烟尘） | ＜20 | mg/m3 | 120 | 达标 | ——
[7 empty] | 非甲烷总烃 | 0.94 | mg/m3 | 120 | 达标 | ——
50 | 台山市 | 台山市台城王田肉类制品厂 | 废水 | 废水配套处理设施后监测点 | 《水污染物排放限值》（DB44/26-2001）第二时段一级标准 | 2025-10-21 | pH值 | 7.3 | 无量纲 | 6~9 | 达标 | ——
[7 empty] | 化学需氧量 | 5 | mg/L | 90 | 达标 | ——
[7 empty] | 氨氮 | 0.731 | mg/L | 10 | 达标 | ——
[7 empty] | 总磷 | 0.05 | mg/L | 0.5 | 达标 | ——
[7 empty] | 动植物油 | 0.39 | mg/L | 10 | 达标 | ——
51 | 台山市 | 台山市端芬镇江厂口砖厂 | 废气 | 窑炉废气配套处理设施后监测点（DA001） | 《砖瓦工业大气污染物排放标准》（GB29620-2013）中表2标准（人工干燥及焙烧） | 2025-11-06 | 低浓度颗粒物 | 1.4 | mg/m3 | 30 | 达标 | ——
[7 empty] | 二氧化硫 | 32 | mg/m3 | 150 | 达标 | ——
[7 empty] | 氮氧化物 | 9 | mg/m3 | 200 | 达标 | ——
[7 empty] | 氟化物 | 0.16 | mg/m3 | 3 | 达标 | ——
52 | 台山市 | 台山市四九镇恒业新型建材厂 | 废气 | 窑炉废气配套处理设施后监测点（FQ-00001） | 《砖瓦工业大气污染物排放标准》（GB29620-2013）中表2标准（人工干燥及焙烧） | 2025-11-06 | 低浓度颗粒物 | 1.1 | mg/m3 | 30 | 达标 | ——
[7 empty] | 二氧化硫 | 19 | mg/m3 | 150 | 达标 | ——
[7 empty] | 氮氧化物 | 4 | mg/m3 | 200 | 达标 | ——
[7 empty] | 氟化物 | 0.11 | mg/m3 | 3 | 达标 | ——
53 | 台山市 | 台山市长球农业科技有限公司 | 噪声 | 东北面边界外1米N1 | 《工业企业厂界环境噪声排放标准》(GB12348-2008) 2类 夜间 | 2025-11-10 | 夜间噪声 | 49 | dB(A) | 50 | 达标 | ——
|  |  |  | 北面厂界外1米N2 |  |  |  | 52 | dB(A) | 55 | 达标 | ——
|  |  |  | 西北面厂界外1米N3 |  |  |  | 48 | dB(A) | 50 | 达标 | ——
54 | 台山市 | 台山市丰达木业有限公司 | 噪声 | 厂界噪声N1、N2、N3 | 《工业企业厂界环境噪声排放标准》(GB12348-2008)中表1工业企业环声排放限值的2类标准 | 2025-11-10 | N1 噪声（昼间） | 73 | dB(A) | 60 | 超标 | 0.21667
[7 empty] | N2 噪声（昼间） | 63 | dB(A) | 60 | 超标 | 0.05
[7 empty] | N3 噪声（昼间） | 59 | dB(A) | 60 | 达标 | ——
55 | 台山市 | 广东得宝食品有限公司 | 废水 | 废水排放口DW001 | 《广东省污水综合排放标准》（DB44/26-2001）第二时段一级 | 2025-11-10 | pH值 | 6.3 | 无量纲 | 6~9 | 达标 | ——
[7 empty] | 化学需氧量 | 17 | mg/L | 90 | 达标 | ——
[7 empty] | 五日生化需氧量 | 5.3 | mg/L | 20 | 达标 | ——
[7 empty] | 氨氮 | 8.8 | mg/L | 10 | 达标 | ——
[7 empty] | 悬浮物 | 12 | mg/L | 60 | 达标 | ——
[7 empty] | 总磷 | 0.26 | mg/L | 0.5 | 达标 | ——
[7 empty] | 动植物油 | 0.06L | mg/L | 10 | 达标 | ——
56 | 台山市 | 台山市傅诚纺织厂有限公司 | 废水 | 废水配套处理设施后监测点★1（WS-00771） | 《纺织染整工业水污染物排放标准（GB4287-2012）》表2新建企业水污染物直接排放浓度限值，色度执行《水污染物排放限值》（DB44/26-2001）第二时段一级最高允许排放浓度标准之中的较严者 | 2025-11-26 | pH值 | 8 | 无量纲 | 6一9 | 达标 | ——
[7 empty] | 悬浮物 | 17 | mg/L | 50 | 达标 | ——
[7 empty] | 色度 | 3 | 倍 | 40 | 达标 | ——
[7 empty] | 化学需氧量 | 34 | mg/L | 80 | 达标 | ——
[7 empty] | 氨氮 | 1.14 | mg/L | 10 | 达标 | ——
[7 empty] | 硫化物 | 0.01 | mg/L | 0.5 | 达标 | ——
[7 empty] | 苯胺类化合物 | 0.4 | mg/L | 1 | 达标 | ——
[7 empty] | 总磷 | 0.05 | mg/L | 0.5 | 达标 | ——
[7 empty] | 总氮 | 2.87 | mg/L | 15 | 达标 | ——
[7 empty] | 五日生化需氧量 | 12.3 | mg/L | 20 | 达标 | ——
|  |  |  | 入河排污口★2 |  |  | pH值 | 8.2 | 无量纲 | 6一9 | 达标 | ——
[7 empty] | 悬浮物 | 38 | mg/L | 50 | 达标 | ——
[7 empty] | 色度 | 3 | 倍 | 40 | 达标 | ——
[7 empty] | 化学需氧量 | 44 | mg/L | 80 | 达标 | ——
[7 empty] | 氨氮 | 1.13 | mg/L | 10 | 达标 | ——
[7 empty] | 硫化物 | 0.02 | mg/L | 0.5 | 达标 | ——
[7 empty] | 苯胺类化合物 | 0.34 | mg/L | 1 | 达标 | ——
[7 empty] | 总磷 | 0.11 | mg/L | 0.5 | 达标 | ——
[7 empty] | 总氮 | 2.82 | mg/L | 15 | 达标 | ——
[7 empty] | 五日生化需氧量 | 13.7 | mg/L | 20 | 达标 | ——
57 | 台山市 | 李洪活养蛙场 | 废水 | 蛙场排水口 | 广东省地方标准《水污染物排放限值》（DB44/26-2001)第二时段一级标准 | 2025-12-04 | pH值 | 6.3 | 无量纲 | 6-9 | 达标 | ——
[7 empty] | 悬浮物 | 13 | mg/L | 60 | 达标 | ——
[7 empty] | 化学需氧量 | 38 | mg/L | 90 | 达标 | ——
[7 empty] | 氨氮 | 1.81 | mg/L | 10 | 达标 | ——
[7 empty] | 总磷 | 0.91 | mg/L | 0.5 | 超标 | 0.82
58 | 台山市 | 晶达（台山）织业有限公司 | 废水 | WS-003401 | 《纺织染整工业水污染物排放标准》(GB4287-2012)表2直接排放限值 | 2025-12-08 | pH值 | 7.5 | 无量纲 | 6~9 | 达标 | ——
[7 empty] | 化学需氧量 | 40 | mg/L | 80 | 达标 | ——
[7 empty] | 五日生化需氧量 | 11.8 | mg/L | 20 | 达标 | ——
[7 empty] | 总氮 | 2.05 | mg/L | 15 | 达标 | ——
[7 empty] | 总磷 | 0.04 | mg/L | 0.5 | 达标 | ——
[7 empty] | 氨氮 | 0.126 | mg/L | 10 | 达标 | ——
59 | 台山市 | 台山市工业新城污水处理有限公司 | 废水 | 废水处理总排放口DW001 | 城镇污水处理厂污染物排放标准（GB18918-2002）、广东省水污染物排放限值标准（DB44/26-2001） | 2025-12-10 | pH值 | 6.5 | 无量纲 | 6-9 | 达标 | ——
[7 empty] | 化学需氧量 | 15 | mg/L | 40 | 达标 | ——
[7 empty] | 五日生化需氧量 | 3.8 | mg/L | 10 | 达标 | ——
[7 empty] | 氨氮 | 0.185 | mg/L | 5 | 达标 | ——
[7 empty] | 总磷 | 0.13 | mg/L | 0.5 | 达标 | ——
60 | 台山市 | 罗秀权蛙类养殖场 | 废水 | 蛙场排水口 | 广东省地方标准《水污染物排放限值》（DB44/26-2001)第二时段一级标准 | 2025-12-15 | pH值（无量纲） | 6.2 | mg/L | 6-9 | 达标 | ——
[7 empty] | 悬浮物 | 8 | mg/L | 60 | 达标 | ——
[7 empty] | 化学需氧量 | 15 | mg/L | 90 | 达标 | ——
[7 empty] | 氨氮 | 0.982 | mg/L | 10 | 达标 | ——
[7 empty] | 总磷 | 0.19 | mg/L | 0.5 | 达标 | ——
61 | 台山市 | 江门容川饲料有限公司 | 废气 | DA001 | 《锅炉大气污染物排放标准》(DB 44/765-2019) | 2025-12-17 | 颗粒物 | 9 | mg/m3 | 20 | 达标 | ——
[7 empty] | 二氧化硫 | 3L | mg/m3 | 35 | 达标 | ——
[7 empty] | 氮氧化物 | 39 | mg/m3 | 150 | 达标 | ——
62 | 台山市 | 台山市宝丰钢铁有限公司 | 废气 | 废气配套处理设施后监测点（001） | 《炼钢工业大气污染物排放标准》（GB28665-2012）及修改单；其中低浓度颗粒物根据客户《排污许可证》上限值 | 2025-12-23 | 低浓度颗粒物 | ND | mg/m3 | 10 | 达标 | ——
[7 empty] | 二氧化硫 | ND | mg/m3 | 50 | 达标 | ——
[7 empty] | 氮氧化物 | 9 | mg/m3 | 200 | 达标 | ——
63 | 开平市 | 开平市何文五金工艺厂 | 废水 | 标准排放口 | 排污许可证（证书编号：92440783G33686690R001P）标准 | 2025-10-20 | 化学需氧量 | 9 | mg/L | 80 | 达标 | ——
[7 empty] | 氨氮 | 0.988 | mg/L | 15 | 达标 | ——
[7 empty] | 总磷 | 0.11 | mg/L | 1 | 达标 | ——
[7 empty] | 总氮 | 6.88 | mg/L | 20 | 达标 | ——
[7 empty] | 六价铬 | 0.004L | mg/L | 0.1 | 达标 | ——
[7 empty] | 总氰化物 | 0.004L | mg/L | 0.2 | 达标 | ——
[7 empty] | 镍 | 0.04 | mg/L | 0.5 | 达标 | ——
[7 empty] | 镉 | 0.005L | mg/L | 0.01 | 达标 | ——
[7 empty] | 铜 | 0.022 | mg/L | 0.5 | 达标 | ——
[7 empty] | 锌 | 0.01 | mg/L | 1 | 达标 | ——
[7 empty] | 铅 | 0.07L | mg/L | 0.1 | 达标 | ——
[7 empty] | 总铬 | 0.03L | mg/L | 0.5 | 达标 | ——
64 | 开平市 | 开平市达一织染实业有限公司 | 废水 | 标准排放口 | 排污许可证（证书编号：91440783771863277F001P）标准 | 2025-11-12 | 化学需氧量 | 20 | mg/L | 80 | 达标 | ——
[7 empty] | 氨氮 | 0.025L | mg/L | 10 | 达标 | ——
[7 empty] | 总磷 | 0.12 | mg/L | 0.5 | 达标 | ——
[7 empty] | 总氮 | 0.05L | mg/L | 15 | 达标 | ——
[7 empty] | 苯胺类 | 0.53 | mg/L | 1 | 达标 | ——
65 | 开平市 | 开平市辉艺电镀厂有限公司 | 废水 | 标准排放口 | 排污许可证（证书编号：91440783764940473C001P）标准 | 2025-12-08 | 化学需氧量 | 16 | mg/L | 80 | 达标 | ——
[7 empty] | 氨氮 | 3.76 | mg/L | 15 | 达标 | ——
[7 empty] | 总磷 | 0.08 | mg/L | 1 | 达标 | ——
[7 empty] | 总氮 | 6.25 | mg/L | 20 | 达标 | ——
[7 empty] | 六价铬 | 0.004L | mg/L | 0.1 | 达标 | ——
[7 empty] | 总氰化物 | 0.021 | mg/L | 0.2 | 达标 | ——
[7 empty] | 镍 | 0.08 | mg/L | 0.5 | 达标 | ——
[7 empty] | 镉 | 0.005L | mg/L | 0.01 | 达标 | ——
[7 empty] | 铜 | 0.006L | mg/L | 0.5 | 达标 | ——
[7 empty] | 锌 | 0.008 | mg/L | 1 | 达标 | ——
[7 empty] | 铅 | 0.07L | mg/L | 0.1 | 达标 | ——
[7 empty] | 总铬 | 0.03L | mg/L | 0.5 | 达标 | ——
66 | 开平市 | 开平市龙科五金科技有限公司 | 废水 | 标准排放口 | 排污许可证（证书编号：91440783MA7FGXBD7E001P）标准 | 2025-12-08 | 化学需氧量 | 32 | mg/L | 80 | 达标 | ——
[7 empty] | 氨氮 | 7.72 | mg/L | 15 | 达标 | ——
[7 empty] | 总磷 | 0.06 | mg/L | 1 | 达标 | ——
[7 empty] | 总氮 | 13.3 | mg/L | 20 | 达标 | ——
[7 empty] | 六价铬 | 0.004L | mg/L | 0.1 | 达标 | ——
[7 empty] | 总氰化物 | 0.004L | mg/L | 0.2 | 达标 | ——
[7 empty] | 镍 | 0.03 | mg/L | 0.5 | 达标 | ——
[7 empty] | 镉 | 0.005L | mg/L | 0.01 | 达标 | ——
[7 empty] | 铜 | 0.063 | mg/L | 0.5 | 达标 | ——
[7 empty] | 锌 | 0.022 | mg/L | 1 | 达标 | ——
[7 empty] | 铅 | 0.07L | mg/L | 0.1 | 达标 | ——
[7 empty] | 总铬 | 0.08 | mg/L | 0.5 | 达标 | ——
67 | 开平市 | 开平汇顺科技有限公司 | 废水 | 标准排放口 | 排污许可证（证书编号：914407006177555503001P）标准 | 2025-12-09 | 化学需氧量 | 34 | mg/L | 80 | 达标 | ——
[7 empty] | 氨氮 | 0.86 | mg/L | 15 | 达标 | ——
[7 empty] | 总磷 | 0.1 | mg/L | 1 | 达标 | ——
[7 empty] | 总氮 | 6.96 | mg/L | 20 | 达标 | ——
[7 empty] | 六价铬 | 0.004L | mg/L | 0.1 | 达标 | ——
[7 empty] | 总氰化物 | 0.004L | mg/L | 0.2 | 达标 | ——
[7 empty] | 镍 | 0.04 | mg/L | 0.5 | 达标 | ——
[7 empty] | 镉 | 0.005L | mg/L | 0.01 | 达标 | ——
[7 empty] | 铜 | 0.033 | mg/L | 0.5 | 达标 | ——
[7 empty] | 锌 | 0.008 | mg/L | 1 | 达标 | ——
[7 empty] | 铅 | 0.07L | mg/L | 0.1 | 达标 | ——
[7 empty] | 总铬 | 0.03L | mg/L | 0.5 | 达标 | ——
68 | 开平市 | 开平嘉达摩托车配件制品有限公司大益电镀厂 | 废水 | 标准排放口 | 排污许可证（证书编号：91440700592155662N001P）标准 | 2025-12-09 | 化学需氧量 | 14 | mg/L | 80 | 达标 | ——
[7 empty] | 氨氮 | 0.288 | mg/L | 15 | 达标 | ——
[7 empty] | 总磷 | 0.09 | mg/L | 1 | 达标 | ——
[7 empty] | 总氮 | 2.78 | mg/L | 20 | 达标 | ——
[7 empty] | 六价铬 | 0.004L | mg/L | 0.1 | 达标 | ——
[7 empty] | 总氰化物 | 0.016 | mg/L | 0.2 | 达标 | ——
[7 empty] | 镍 | 0.08 | mg/L | 0.5 | 达标 | ——
[7 empty] | 镉 | 0.005L | mg/L | 0.01 | 达标 | ——
[7 empty] | 铜 | 0.006L | mg/L | 0.5 | 达标 | ——
[7 empty] | 锌 | 0.004L | mg/L | 1 | 达标 | ——
[7 empty] | 铅 | 0.07L | mg/L | 0.1 | 达标 | ——
[7 empty] | 总铬 | 0.03L | mg/L | 0.5 | 达标 | ——
69 | 开平市 | 开平美加利水暖器材技术开发有限公司 | 废水 | 标准排放口 | 排污许可证（证书编号：914407837838560747001P）标准 | 2025-12-09 | 化学需氧量 | 8 | mg/L | 80 | 达标 | ——
[7 empty] | 氨氮 | 0.043 | mg/L | 15 | 达标 | ——
[7 empty] | 总磷 | 0.09 | mg/L | 1 | 达标 | ——
[7 empty] | 总氮 | 0.35 | mg/L | 20 | 达标 | ——
[7 empty] | 六价铬 | 0.004L | mg/L | 0.1 | 达标 | ——
[7 empty] | 总氰化物 | 0.004L | mg/L | 0.2 | 达标 | ——
[7 empty] | 镍 | 0.02L | mg/L | 0.5 | 达标 | ——
[7 empty] | 镉 | 0.005L | mg/L | 0.01 | 达标 | ——
[7 empty] | 铜 | 0.006L | mg/L | 0.5 | 达标 | ——
[7 empty] | 锌 | 0.004L | mg/L | 1 | 达标 | ——
[7 empty] | 铅 | 0.07L | mg/L | 0.1 | 达标 | ——
[7 empty] | 总铬 | 0.03L | mg/L | 0.5 | 达标 | ——
70 | 开平市 | 开平市美坚金属制品有限公司 | 废水 | 标准排放口 | 排污许可证（证书编号：91440783581406534B001P）标 | 2025-12-10 | 化学需氧量 | 8 | mg/L | 80 | 达标 | ——
[7 empty] | 氨氮 | 0.682 | mg/L | 15 | 达标 | ——
[7 empty] | 总磷 | 0.1 | mg/L | 1 | 达标 | ——
[7 empty] | 总氮 | 1.78 | mg/L | 20 | 达标 | ——
[7 empty] | 六价铬 | 0.004L | mg/L | 0.1 | 达标 | ——
[7 empty] | 总氰化物 | 0.004L | mg/L | 0.2 | 达标 | ——
[7 empty] | 镍 | 0.1 | mg/L | 0.5 | 达标 | ——
[7 empty] | 镉 | 0.005L | mg/L | 0.01 | 达标 | ——
[7 empty] | 铜 | 0.006L | mg/L | 0.5 | 达标 | ——
[7 empty] | 锌 | 0.014 | mg/L | 1 | 达标 | ——
[7 empty] | 铅 | 0.07L | mg/L | 0.1 | 达标 | ——
[7 empty] | 总铬 | 0.03L | mg/L | 0.5 | 达标 | ——
71 | 开平市 | 开平市月山镇伟强电镀厂 | 废水 | 标准排放口 | 排污许可证（证书编号：92440783L21919377J001P）标准 | 2025-12-10 | 化学需氧量 | 9 | mg/L | 80 | 达标 | ——
[7 empty] | 氨氮 | 2.29 | mg/L | 15 | 达标 | ——
[7 empty] | 总磷 | 0.09 | mg/L | 1 | 达标 | ——
[7 empty] | 总氮 | 6.89 | mg/L | 20 | 达标 | ——
[7 empty] | 六价铬 | 0.004L | mg/L | 0.1 | 达标 | ——
[7 empty] | 总氰化物 | 0.004L | mg/L | 0.2 | 达标 | ——
[7 empty] | 镍 | 0.1 | mg/L | 0.5 | 达标 | ——
[7 empty] | 镉 | 0.005L | mg/L | 0.01 | 达标 | ——
[7 empty] | 铜 | 0.006L | mg/L | 0.5 | 达标 | ——
[7 empty] | 锌 | 0.012 | mg/L | 1 | 达标 | ——
[7 empty] | 铅 | 0.07L | mg/L | 0.1 | 达标 | ——
[7 empty] | 总铬 | 0.03L | mg/L | 0.5 | 达标 | ——
72 | 开平市 | 开平市月山镇华晶电镀厂 | 废水 | 标准排放口 | 排污许可证（证书编号：91440783771863277F001P）标准 | 2025-12-11 | 化学需氧量 | 40 | mg/L | 80 | 达标 | ——
[7 empty] | 氨氮 | 12.8 | mg/L | 15 | 达标 | ——
[7 empty] | 总磷 | 0.11 | mg/L | 1 | 达标 | ——
[7 empty] | 总氮 | 25 | mg/L | 20 | 超标 | 0.25
[7 empty] | 六价铬 | 0.004L | mg/L | 0.1 | 达标 | ——
[7 empty] | 总氰化物 | 0.004L | mg/L | 0.2 | 达标 | ——
[7 empty] | 镍 | 0.64 | mg/L | 0.5 | 超标 | 0.28
[7 empty] | 镉 | 0.005L | mg/L | 0.01 | 达标 | ——
[7 empty] | 铜 | 0.012 | mg/L | 0.5 | 达标 | ——
[7 empty] | 锌 | 0.004L | mg/L | 1 | 达标 | ——
[7 empty] | 铅 | 0.07L | mg/L | 0.1 | 达标 | ——
[7 empty] | 总铬 | 0.03L | mg/L | 0.5 | 达标 | ——
73 | 开平市 | 开平市新明光五金制品有限公司 | 废水 | 标准排放口 | 排污许可证（证书编号：9144078374917810XU001K）标准 | 2025-12-11 | 化学需氧量 | 11 | mg/L | 80 | 达标 | ——
[7 empty] | 氨氮 | 0.26 | mg/L | 15 | 达标 | ——
[7 empty] | 总磷 | 0.07 | mg/L | 1 | 达标 | ——
[7 empty] | 总氮 | 1.28 | mg/L | 20 | 达标 | ——
[7 empty] | 六价铬 | 0.004L | mg/L | 0.1 | 达标 | ——
[7 empty] | 总氰化物 | 0.004L | mg/L | 0.2 | 达标 | ——
[7 empty] | 镍 | 0.02L | mg/L | 0.5 | 达标 | ——
[7 empty] | 镉 | 0.005L | mg/L | 0.01 | 达标 | ——
[7 empty] | 铜 | 0.006L | mg/L | 0.5 | 达标 | ——
[7 empty] | 锌 | 0.021 | mg/L | 1 | 达标 | ——
[7 empty] | 铅 | 0.07L | mg/L | 0.1 | 达标 | ——
[7 empty] | 总铬 | 0.03L | mg/L | 0.5 | 达标 | ——
74 | 开平市 | 开平市月山镇华鸿电镀厂 | 废水 | 标准排放口 | 排污许可证（证书编号：92440783MA4WT2Q967001P）标准 | 2025-12-11 | 化学需氧量 | 8 | mg/L | 80 | 达标 | ——
[7 empty] | 氨氮 | 0.549 | mg/L | 15 | 达标 | ——
[7 empty] | 总磷 | 0.11 | mg/L | 1 | 达标 | ——
[7 empty] | 总氮 | 1.55 | mg/L | 20 | 达标 | ——
[7 empty] | 六价铬 | 0.004L | mg/L | 0.1 | 达标 | ——
[7 empty] | 总氰化物 | 0.004L | mg/L | 0.2 | 达标 | ——
[7 empty] | 镍 | 0.02 | mg/L | 0.5 | 达标 | ——
[7 empty] | 镉 | 0.005L | mg/L | 0.01 | 达标 | ——
[7 empty] | 铜 | 0.006L | mg/L | 0.5 | 达标 | ——
[7 empty] | 锌 | 0.004L | mg/L | 1 | 达标 | ——
[7 empty] | 铅 | 0.07L | mg/L | 0.1 | 达标 | ——
[7 empty] | 总铬 | 0.03L | mg/L | 0.5 | 达标 | ——
75 | 开平市 | 开平市月山镇华艺电镀厂 | 废水 | 标准排放口 | 排污许可证（证书编号：91440783MA4W2Q486W001P）标准 | 2025-12-11 | 化学需氧量 | 12 | mg/L | 80 | 达标 | ——
[7 empty] | 氨氮 | 0.638 | mg/L | 15 | 达标 | ——
[7 empty] | 总磷 | 0.09 | mg/L | 1 | 达标 | ——
[7 empty] | 总氮 | 2.65 | mg/L | 20 | 达标 | ——
[7 empty] | 六价铬 | 0.004L | mg/L | 0.1 | 达标 | ——
[7 empty] | 总氰化物 | 0.004L | mg/L | 0.2 | 达标 | ——
[7 empty] | 镍 | 0.02L | mg/L | 0.5 | 达标 | ——
[7 empty] | 镉 | 0.005L | mg/L | 0.01 | 达标 | ——
[7 empty] | 铜 | 0.007 | mg/L | 0.5 | 达标 | ——
[7 empty] | 锌 | 0.049 | mg/L | 1 | 达标 | ——
[7 empty] | 铅 | 0.07L | mg/L | 0.1 | 达标 | ——
[7 empty] | 总铬 | 0.03L | mg/L | 0.5 | 达标 | ——
76 | 开平市 | 开平市拓普电子工业有限公司 | 废水 | 标准排放口 | 排污许可证（证书编号：914407837436971608002R） | 2025-12-11 | 化学需氧量 | 12 | mg/L | 50 | 达标 | ——
[7 empty] | 氨氮 | 0.266 | mg/L | 8 | 达标 | ——
[7 empty] | 总磷 | 0.05 | mg/L | 0.5 | 达标 | ——
[7 empty] | 总氮 | 1.26 | mg/L | 15 | 达标 | ——
[7 empty] | 六价铬 | 0.004L | mg/L | 0.1 | 达标 | ——
[7 empty] | 总氰化物 | 0.004L | mg/L | 0.2 | 达标 | ——
[7 empty] | 镍 | 0.02L | mg/L | 0.1 | 达标 | ——
[7 empty] | 镉 | 0.005L | mg/L | 0.01 | 达标 | ——
[7 empty] | 铜 | 0.006 | mg/L | 0.3 | 达标 | ——
[7 empty] | 锌 | 0.006 | mg/L | 1 | 达标 | ——
[7 empty] | 铅 | 0.07L | mg/L | 0.1 | 达标 | ——
[7 empty] | 总铬 | 0.03L | mg/L | 0.5 | 达标 | ——
77 | 开平市 | 广东皇冠新材料有限公司 | 废气 | 锅炉废气处理后采样口 | 排污许可证（证书编号：91440783678814067K001R） | 2025-12-11 | 二氧化硫 | <3 | mg/m3 | 35 | 达标 | ——
[7 empty] | 氮氧化物 | 76 | mg/m3
78 | 开平市 | 开平市德升金属制品有限公司 | 废水 | 标准排放口 | 排污许可证（证书编号：91440783796239550G001P）标准 | 2025-12-12 | 化学需氧量 | 8 | mg/L | 80 | 达标 | ——
[7 empty] | 氨氮 | 0.51 | mg/L | 15 | 达标 | ——
[7 empty] | 总磷 | 0.06 | mg/L | 1 | 达标 | ——
[7 empty] | 总氮 | 1.11 | mg/L | 20 | 达标 | ——
[7 empty] | 六价铬 | 0.004L | mg/L | 0.1 | 达标 | ——
[7 empty] | 总氰化物 | 0.004L | mg/L | 0.2 | 达标 | ——
[7 empty] | 镍 | 0.15 | mg/L | 0.5 | 达标 | ——
[7 empty] | 镉 | 0.005L | mg/L | 0.01 | 达标 | ——
[7 empty] | 铜 | 0.013 | mg/L | 0.5 | 达标 | ——
[7 empty] | 锌 | 0.026 | mg/L | 1 | 达标 | ——
[7 empty] | 铅 | 0.07L | mg/L | 0.1 | 达标 | ——
[7 empty] | 总铬 | 0.03L | mg/L | 0.5 | 达标 | ——
79 | 开平市 | 开平市水口镇方亮五金电镀厂 | 废水 | 标准排放口 | 排污许可证（证书编号：92440783L00168287E001P）标准 | 2025-12-12 | 化学需氧量 | 14 | mg/L | 50 | 达标 | ——
[7 empty] | 氨氮 | 0.138 | mg/L | 8 | 达标 | ——
[7 empty] | 总磷 | 0.06 | mg/L | 0.5 | 达标 | ——
[7 empty] | 总氮 | 0.25 | mg/L | 15 | 达标 | ——
[7 empty] | 六价铬 | 0.004L | mg/L | 0.1 | 达标 | ——
[7 empty] | 总氰化物 | 0.02 | mg/L | 0.2 | 达标 | ——
[7 empty] | 镍 | 0.02 | mg/L | 0.1 | 达标 | ——
[7 empty] | 镉 | 0.005L | mg/L | 0.01 | 达标 | ——
[7 empty] | 铜 | 0.006 | mg/L | 0.3 | 达标 | ——
[7 empty] | 锌 | 0.015 | mg/L | 1 | 达标 | ——
[7 empty] | 铅 | 0.07L | mg/L | 0.1 | 达标 | ——
[7 empty] | 总铬 | 0.03L | mg/L | 0.5 | 达标 | ——
80 | 开平市 | 开平市四海金属制品有限公司 | 废水 | 标准排放口 | 排污许可证（证书编号：91440783MA4UTEEH6X001P）标准 | 2025-12-12 | 化学需氧量 | 8 | mg/L | 80 | 达标 | ——
[7 empty] | 氨氮 | 0.177 | mg/L | 15 | 达标 | ——
[7 empty] | 总磷 | 0.07L | mg/L | 1 | 达标 | ——
[7 empty] | 总氮 | 0.35 | mg/L | 20 | 达标 | ——
[7 empty] | 六价铬 | 0.004L | mg/L | 0.1 | 达标 | ——
[7 empty] | 总氰化物 | 0.004L | mg/L | 0.2 | 达标 | ——
[7 empty] | 镍 | 0.02L | mg/L | 0.5 | 达标 | ——
[7 empty] | 镉 | 0.005L | mg/L | 0.01 | 达标 | ——
[7 empty] | 铜 | 0.066 | mg/L | 0.5 | 达标 | ——
[7 empty] | 锌 | 0.004L | mg/L | 1 | 达标 | ——
[7 empty] | 铅 | 0.07L | mg/L | 0.1 | 达标 | ——
[7 empty] | 总铬 | 0.03L | mg/L | 0.5 | 达标 | ——
81 | 开平市 | 开平市新科五金实业有限公司 | 废水 | 标准排放口 | 排污许可证（证书编号：91440783G3391266X8001P）标准 | 2025-12-12 | 化学需氧量 | 11 | mg/L | 80 | 达标 | ——
[7 empty] | 氨氮 | 0.032 | mg/L | 15 | 达标 | ——
[7 empty] | 总磷 | 0.08 | mg/L | 1 | 达标 | ——
[7 empty] | 总氮 | 0.12 | mg/L | 20 | 达标 | ——
[7 empty] | 六价铬 | 0.004L | mg/L | 0.1 | 达标 | ——
[7 empty] | 总氰化物 | 0.004L | mg/L | 0.2 | 达标 | ——
[7 empty] | 镍 | 0.02L | mg/L | 0.5 | 达标 | ——
[7 empty] | 镉 | 0.005L | mg/L | 0.01 | 达标 | ——
[7 empty] | 铜 | 0.006L | mg/L | 0.5 | 达标 | ——
[7 empty] | 锌 | 0.004L | mg/L | 1 | 达标 | ——
[7 empty] | 铅 | 0.07L | mg/L | 0.1 | 达标 | ——
[7 empty] | 总铬 | 0.03L | mg/L | 0.5 | 达标 | ——
82 | 开平市 | 开平市易大丰纸业有限公司 | 废水 | 标准排放口 | 排污许可证（证书编号：91440783789464266U001P）标准 | 2025-12-19 | 化学需氧量 | 78 | mg/L | 200 | 达标 | ——
[7 empty] | 氨氮 | 12.3 | mg/L | 20 | 达标 | ——
[7 empty] | 总磷 | 0.1 | mg/L | 1.5 | 达标 | ——
[7 empty] | 总氮 | 20.2 | mg/L | 30 | 达标 | ——
83 | 鹤山市 | 鹤山市占里欣得食品有限公司 | 废水 | DW001 | 废水执行广东省《水污染物排放限值》（DB44/26-2001）第二时段一级标准与《地表水环境质量标准》（GB 3838-2002）Ⅳ类的较严者 | 2025-10-23 | PH | 7.7 | 无量纲 | 6~9 | 达标 | ——
[7 empty] | 化学需氧量 | 7 | mg/L | 30 | 达标 | ——
[7 empty] | 五日生化需氧量 | 2 | mg/L | 6 | 达标 | ——
[7 empty] | 悬浮物 | 8 | mg/L | 60 | 达标 | ——
[7 empty] | 氨氮 | 0.086 | mg/L | 1.5 | 达标 | ——
[7 empty] | 磷酸盐 | 0.11 | mg/L | 0.5 | 达标 | ——
[7 empty] | 动植物油 | ND | mg/L | 10 | 达标 | ——
84 | 鹤山市 | 鹤山市得润电子科技有限公司 | 废气 | 电镀镍工序酸性排放口 | 硫酸雾、氰化氢执行《电镀污染物排放标准》(GB21900-2008)表4现有企业大气污染物排放限值 | 2025-10-27 | 硫酸雾 | 0.27 | mg/m³ | 40 | 达标 | ——
[7 empty] | 氰化氢 | 0.1 | mg/m³ | 1 | 达标 | ——
85 | 鹤山市 | 江门市鹏程头盔有限公司 | 废气 | DA006 | 合成树脂工业污染物排放标准GB 31572-2015、恶臭污染物排放标准GB 14554-93 | 2025-10-27 | 颗粒物 | 1.9 | mg/m³ | 20 | 达标 | ——
[7 empty] | 非甲烷总烃 | 1.96 | mg/m³ | 60 | 达标 | ——
[7 empty] | 臭气浓度 | 549 | 无量纲 | 2000 | 达标 | ——
|  |  |  | DA007 |  |  | 颗粒物 | 1.4 | mg/m³ | 20 | 达标 | ——
[7 empty] | 非甲烷总烃 | 3.21 | mg/m³ | 60 | 达标 | ——
[7 empty] | 臭气浓度 | 630 | 无量纲 | 2000 | 达标 | ——
86 | 鹤山市 | 江门康特精密科技有限公司 | 废气 | DA001 | 《大气污染物排放限值》（DB44/ 27—2001）、《DB44_ 2367-2022 （广东省）固定污染源挥发性有机物综合排放标准》（DB44/ 2367—2022）、《恶臭污染物排放标准》（GB 14554-93） | 2025-10-27 | VOCs | 0.274 | mg/m³ | 100 | 达标 | ——
[7 empty] | 非甲烷总烃 | 5.6 | mg/m³ | 80 | 达标 | ——
[7 empty] | 臭气浓度 | 630 | 无量纲 | 6000 | 达标 | ——
[7 empty] | 颗粒物 | ND | mg/m³ | 30 | 达标 | ——
[7 empty] | 二氧化硫 | ND | mg/m³ | 200 | 达标 | ——
[7 empty] | 氮氧化物 | ND | mg/m³ | 300 | 达标 | ——
[7 empty] | 烟气黑度 | ＜1 | 级 | 1 | 达标 | ——
87 | 鹤山市 | 鹤山市极品五金电器有限公司 | 废水 | DW002 | 《广东省水污染物排放限值标准》（DB44/26-2001） | 2025-10-28 | pH | 7 | 无量纲 | 6-9 | 达标 | ——
[7 empty] | 悬浮物 | 6 | mg/L | 60 | 达标 | ——
[7 empty] | 石油类 | 0.15 | mg/L | 40 | 达标 | ——
[7 empty] | 氨氮 | 13.2 | mg/L | 16 | 达标 | ——
[7 empty] | 氟化物 | 3.59 | mg/L | 20 | 达标 | ——
[7 empty] | 化学需氧量 | 19 | mg/L | 100 | 达标 | ——
[7 empty] | 五日生化需氧量 | 4.3 | mg/L | 300 | 达标 | ——
[7 empty] | 阴离子表面活性剂 | 0.05L | mg/L | 20 | 达标 | ——
88 | 鹤山市 | 鹤山市一汇物业发展有限公司 | 废气 | 灯具喷烤漆废气排放口-G5 | 《大气污染物排放限值》（DB44/27-2001）和《表面涂装（汽车制造业）挥发性有机化合物排放标准》（DB44/816-2010） | 2025-10-30 | 非甲烷总烃排放浓度 | 20.8 | mg/m³ | 120 | 达标 | ——
[7 empty] | 颗粒物排放浓度 | ＜20 | mg/m³ | 120 | 达标 | ——
[7 empty] | VOCs排放浓度 | 3.03 | mg/m³ | 90 | 达标 | ——
[7 empty] | 苯排放浓度 | 0.01 | mg/m³ | 1 | 达标 | ——
[7 empty] | 甲苯与二甲苯合计排放浓度 | 0.32 | mg/m³ | 18 | 达标 | ——
|  |  |  | 喷粉固化、电泳、电泳烘干废气排放口-G3 | 《大气污染物排放限值》(DB44/27-2001)、《锅炉大气污染物排放标准》(DB44/765-2019)、《表面涂装(汽车制造业)挥发性有机化合物排放标准》(DB44/816-2010)和《合成树脂工业污染物排放标准》(GB31572-2015，含2024年修改单) | 2025-10-23 | 二氧化硫 | ND | mg/m³ | 50 | 达标 | ——
[7 empty] | 氮氧化物 | 36 | mg/m³ | 150 | 达标 | ——
[7 empty] | 颗粒物排放浓度 | 1.2 | mg/m³ | 120 | 达标 | ——
[7 empty] | VOCs排放浓度 | 0.18 | mg/m³ | 90 | 达标 | ——
89 | 鹤山市 | 江门市泰汇环保科技有限公司 | 废气 | DA001 | 有组织废气执行《大气污染物排放限值》（DB44 /27-2001）表2工艺废气大气污染物排放限值第二时段三级的要求 | 2025-11-04 | 氯化氢排放浓度 | ND | mg/m³ | 100 | 达标 | ——
[7 empty] | 氮氧化物排放浓度 | 1.8 | mg/m³ | 120 | 达标 | ——
[7 empty] | 硫酸雾排放浓度 | 35 | mg/m³ | 35 | 达标 | ——
90 | 鹤山市 | 鹤山市业顺包装有限公司 | 废气 | 有组织废气排放口 | 有组织废气执行《印刷行业挥发性有机化合物排放标准》（DB44/815-2010）表2平版印刷Ⅱ时段排放限值 | 2025-11-07 | 苯排放浓度 | 0.022 | mg/m³ | 1 | 达标 | ——
[7 empty] | 甲苯与二甲苯合计排放浓度 | 0.034 | mg/m³ | 15 | 达标 | ——
[7 empty] | 总VOCs排放浓度 | 124 | mg/m³ | 80 | 超标 | 0.55
91 | 鹤山市 | 鹤山市力信纺织品有限公司 | 废气 | DA001 | 《固定污染源挥发性有机物综合排放标准》(DB44/2367-2022)、《关于印发<江门市工业炉窑大气污染综合治理方案>的通知》(江环函(2020)22号)和广东省地方标准《大气污染物排放限值》(DB44/27-2001)第二时段二级标准的较严值、《大气污染物排放限值》 (DB44/27一2001) | 2025-11-10 | 颗粒物 | ＜20 | mg/m³ | 30 | 达标 | ——
[7 empty] | 二氧化硫 | ND | mg/m³ | 200 | 达标 | ——
[7 empty] | 氮氧化物 | 115 | mg/m³ | 120 | 达标 | ——
[7 empty] | 非甲烷总烃 | 24.3 | mg/m³ | 80 | 达标 | ——
|  |  |  | 下风向监控点G2 |  |  | 非甲烷总烃 | 0.88 | mg/m³ | 6 | 达标 | ——
[7 empty] | 二氧化硫 | ND | mg/m³ | 0.4 | 达标 | ——
[7 empty] | 氮氧化物 | 4.4×10-2 | mg/m³ | 0.12 | 达标 | ——
|  |  |  | 下风向监控点G3 |  |  | 非甲烷总烃 | 1.32 | mg/m³ | 6 | 达标 | ——
[7 empty] | 二氧化硫 | ND | mg/m³ | 0.4 | 达标 | ——
[7 empty] | 氮氧化物 | 4.8×10-2 | mg/m³ | 0.12 | 达标 | ——
|  |  |  | 下风向监控点G4 |  |  | 非甲烷总烃 | 1.23 | mg/m³ | 6 | 达标 | ——
[7 empty] | 二氧化硫 | ND | mg/m³ | 0.4 | 达标 | ——
[7 empty] | 氮氧化物 | 5.0×10-2 | mg/m³ | 0.12 | 达标 | ——
92 | 鹤山市 | 广东汇龙涂料有限公司 | 废气 | FQ1-11021 | 《涂料、油墨及胶粘剂工业大气污染物排放标准》GB37824-2019表2大气污染物特别排放限值 | 2025-11-21 | 苯 | 5.4×10-2 | mg/m³ | 1 | 达标 | ——
[7 empty] | VOCs | 0.93 | mg/m³ | 80 | 达标 | ——
[7 empty] | 非甲烷总烃 | 3.47 | mg/m³ | 60 | 达标 | ——
[7 empty] | 苯系物 | 4.66×10-2 | mg/m³ | 40 | 达标 | ——
|  |  |  | FQ2-11021 |  |  | 苯 | 4.42×10-2 | mg/m³ | 1 | 达标 | ——
[7 empty] | VOCs | 1.42 | mg/m³ | 80 | 达标 | ——
[7 empty] | 非甲烷总烃 | 6.94 | mg/m³ | 60 | 达标 | ——
[7 empty] | 苯系物 | 3.99×10-2 | mg/m³ | 40 | 达标 | ——
|  |  |  | 下风向监控点G2 |  |  | 总悬浮颗粒物 | 0.62 | mg/m³ | 1 | 达标 | ——
[7 empty] | 苯 | ND | mg/m³ | 0.4 | 达标 | ——
[7 empty] | 非甲烷总烃 | 1.12 | mg/m³ | 4 | 达标 | ——
|  |  |  | 下风向监控点G3 |  |  | 总悬浮颗粒物 | 0.09 | mg/m³ | 1 | 达标 | ——
[7 empty] | 苯 | ND | mg/m³ | 0.4 | 达标 | ——
[7 empty] | 非甲烷总烃 | 1.14 | mg/m³ | 4 | 达标 | ——
|  |  |  | 下风向监控点G4 |  |  | 总悬浮颗粒物 | 0.147 | mg/m³ | 1 | 达标 | ——
[7 empty] | 苯 | 3.9×10-3 | mg/m³ | 0.4 | 达标 | ——
[7 empty] | 非甲烷总烃 | 1.1 | mg/m³ | 4 | 达标 | ——
93 | 鹤山市 | 鹤山市泰利诺电子有限公司 | 废气 | DA007 | 有组织废气执行《印刷行业挥发性有机化合物排放标准》（DB44/815-2010）表2平版印刷Ⅱ时段排放限值 | 2025-11-26 | 苯排放浓度 | 0.013 | mg/m³ | 1 | 达标 | ——
[7 empty] | 总VOCs排放浓度 | 2.12 | mg/m³ | 80 | 达标 | ——
94 | 鹤山市 | 鹤山市和利化工实业有限公司 | 废气 | FQ3-17085甲类涂料车间废气排放口 | 有组织废气执行《涂料、油墨及胶粘剂工业大气污染物排放标准》（GB 37824-2019）表2大气污染物特别排放限值 | 2025-12-15 | 颗粒物 | 2.5 | mg/m³ | 20 | 达标 | ——
[7 empty] | 苯 | ND | mg/m³ | 1 | 达标 | ——
[7 empty] | 苯系物 | 0.229 | mg/m³ | 40 | 达标 | ——
[7 empty] | 非甲烷总烃 | 4.49 | mg/m³ | 60 | 达标 | ——
95 | 鹤山市 | 鹤山中兴复合包装有限公司 | 废气 | DA001 | 有组织废气苯和总VOCs执行广东省《印刷行业挥发性有机化合物排放标准》(DB44/815-2010)表2第I时段排放限值，其余执行《印刷工业大气污染物排放标准》(GB41616-2022)表1和表2排放限值;无组织废气颗粒物执行广东省《大气污染物排放限值》(DB44/27-2001)表2第二时段无组织排放监控浓度限值，苯执行《印刷工业大气污染物排放标准》(GB41616-2022)表3浓度限值 | 2025-12-29 | 二氧化硫 | ND | mg/m³ | 200 | 达标 | ——
[7 empty] | 氮氧化物 | ND | mg/m³ | 200 | 达标 | ——
[7 empty] | 颗粒物 | 1.6 | mg/m³ | 30 | 达标 | ——
[7 empty] | 苯排放浓度 | 0.01 | mg/m³ | 1 | 达标 | ——
[7 empty] | 苯系物 | 0.046 | mg/m³ | 15 | 达标 | ——
[7 empty] | 总VOCs排放浓度 | 3.72 | mg/m³ | 80 | 达标 | ——
[7 empty] | 非甲烷总烃 | 2.94 | mg/m³ | 70 | 达标 | ——
|  |  |  | 厂界无组织废气下风向2# |  |  | 总悬浮颗粒物 | 0.315 | mg/m³ | 1 | 达标 | ——
[7 empty] | 苯 | 0.018 | mg/m³ | 0.1 | 达标 | ——
|  |  |  | 厂界无组织废气下风向3# |  |  | 总悬浮颗粒物 | 0.313 | mg/m³ | 1 | 达标 | ——
[7 empty] | 苯 | 0.002 | mg/m³ | 0.1 | 达标 | ——
|  |  |  | 厂界无组织废气下风向4# |  |  | 总悬浮颗粒物 | 0.33 | mg/m³ | 1 | 达标 | ——
[7 empty] | 苯 | 0.0024 | mg/m³ | 0.1 | 达标 | ——
96 | 恩平市 | 恩平锦兴纺织印染企业有限公司 | 废气 | ◎1总排放监测口FQ-82 | 广东省地方标准《锅炉大气污染物排放标准（DB44/765-2019）》表3在用锅炉大气污染物排放浓度限值 | 2025-10-10 | 颗粒物 | ND | mg/m³ | 10 | 达标 | ——
[7 empty] | 二氧化硫 | ND | mg/m³ | 35 | 达标 | ——
[7 empty] | 氮氧化物 | 32 | mg/m³ | 50 | 达标 | ——
97 | 恩平市 | 佛山市亿智宏节能环保设备有限公司 | 废气 | ◎1#废气排放监测口 | 广东省地方标准《锅炉大气污染物排放标准（DB44/765-2019）》表2在用锅炉大气污染物排放浓度限值 | 2025-10-10 | 颗粒物 | ND | mg/m³ | 20 | 达标 | ——
[7 empty] | 二氧化硫 | ND | mg/m³ | 35 | 达标 | ——
[7 empty] | 氮氧化物 | 23 | mg/m³ | 150 | 达标 | ——
98 | 恩平市 | 恩平盈丰整染有限公司 | 废气 | ◎1#废气排放监测口（DA001） | 广东省地方标准《锅炉大气污染物排放标准（DB44/765-2019）》表2在用锅炉大气污染物排放浓度限值 | 2025-10-10 | 颗粒物 | ND | mg/m³ | 20 | 达标 | ——
[7 empty] | 二氧化硫 | ND | mg/m³ | 35 | 达标 | ——
[7 empty] | 氮氧化物 | 81 | mg/m³ | 150 | 达标 | ——
|  |  |  | ◎1#废气排放监测口 |  | 2025-10-23 | 颗粒物 | ND | mg/m³ | 20 | 达标 | ——
[7 empty] | 二氧化硫 | ND | mg/m³ | 35 | 达标 | ——
[7 empty] | 氮氧化物 | 69 | mg/m³ | 150 | 达标 | ——
|  |  |  | ◎2#废气排放监测口 |  |  | 颗粒物 | ND | mg/m³ | 20 | 达标 | ——
[7 empty] | 二氧化硫 | ND | mg/m³ | 35 | 达标 | ——
[7 empty] | 氮氧化物 | 110 | mg/m³ | 150 | 达标 | ——
99 | 恩平市 | 恩平市润锴环保建材有限公司 | 废气 | ◎1#废气排放监测口（DA001） | 二氧化硫执行《生活垃圾焚烧污染控制标准》(GB18458-2014及其2019修改单)，颗粒物和氮氧化物执行《砖瓦工业大气污染物排放标准》（GB29620-2013）及其修改单生态环境部公告2020年第71号 | 2025-10-23 | 颗粒物 | ND | mg/m³ | 30 | 达标 | ——
[7 empty] | 二氧化硫 | ND | mg/m³ | 100 | 达标 | ——
[7 empty] | 氮氧化物 | 15 | mg/m³ | 200 | 达标 | ——
100 | 恩平市 | 恩平市东成镇榕安环保建材有限公司 | 废气 | ◎1#废气排放监测口（DA001） | 《砖瓦工业大气污染物排放标准》（GB29620-2013）及其《砖瓦工业大气污染物排放标准》修改单生态环境部公告2020年第71号 | 2025-11-19 | 颗粒物 | ND | mg/m³ | 30 | 达标 | ——
[7 empty] | 二氧化硫 | 49 | mg/m³ | 150 | 达标 | ——
[7 empty] | 氮氧化物 | 12 | mg/m³ | 200 | 达标 | ——
[6 empty] | 2025-11-21 | 颗粒物 | ND | mg/m³ | 30 | 达标 | ——
[7 empty] | 二氧化硫 | 49 | mg/m³ | 150 | 达标 | ——
[7 empty] | 氮氧化物 | 12 | mg/m³ | 200 | 达标 | ——
101 | 恩平市 | 广东盛世鲲鹏陶瓷有限公司 | 废气 | ◎1#废气排放监测口（DA001） | 执行广东省地方《陶瓷工业污染物排放标准（DB44/2160-2019）》 | 2025-11-25 | 颗粒物 | ND | mg/m³ | 20 | 达标 | ——
[7 empty] | 二氧化硫 | ND | mg/m³ | 30 | 达标 | ——
[7 empty] | 氮氧化物 | 88 | mg/m³ | 100 | 达标 | ——
102 | 恩平市 | 恩平怀兴造纸有限公司 | 废气 | ◎1#废气排放监测口（DA001） | 广东省地方标准《锅炉大气污染物排放标准（DB44/765-2019）》表2在用锅炉大气污染物排放浓度限值 | 2025-11-25 | 颗粒物 | ND | mg/m³ | 20 | 达标 | ——
[7 empty] | 二氧化硫 | ND | mg/m³ | 35 | 达标 | ——
[7 empty] | 氮氧化物 | 42 | mg/m³ | 150 | 达标 | ——
103 | 恩平市 | 恩平富辉纺织企业有限公司 | 废气 | ◎1#废气排放监测口（DA001） | 广东省地方标准《锅炉大气污染物排放标准（DB44/765-2019）》表2在用锅炉大气污染物排放浓度限值 | 2025-11-26 | 颗粒物 | ND | mg/m³ | 20 | 达标 | ——
[7 empty] | 二氧化硫 | ND | mg/m³ | 35 | 达标 | ——
[7 empty] | 氮氧化物 | 15 | mg/m³ | 150 | 达标 | ——
104 | 恩平市 | 华新水泥（恩平）有限公司 | 废气 | ◎1#窑尾排放监测口 | 按中华人民共和国国家标准水泥工业大气污染物排放标准（GB4915-2013）表2大气污染物特别排放限值 | 2025-11-27 | 颗粒物 | ND | mg/m³ | 20 | 达标 | ——
[7 empty] | 二氧化硫 | 14 | mg/m³ | 100 | 达标 | ——
[7 empty] | 氮氧化物 | 76 | mg/m³ | 320 | 达标 | ——
105 | 恩平市 | 恩平利得丰纺织企业有限公司（恩平市盈进染织有限公司） | 废气 | ◎1#废气排放监测口（DA001） | 依据《江门市人民政府关于江门市燃气锅炉执行大气污染物特别排放限值的公告》（江府告[2022]2号），执行广东省地方标准《锅炉大气污染物排放标准（DB44/765-2019）》表3中“大气污染物特别排放限值”要求 | 2025-11-27 | 颗粒物 | ND | mg/m³ | 10 | 达标 | ——
[7 empty] | 二氧化硫 | ND | mg/m³ | 35 | 达标 | ——
[7 empty] | 氮氧化物 | 33 | mg/m³ | 50 | 达标 | ——
106 | 恩平市 | 恩平市新澳银洗染企业有限公司（恩平市宏泰纺织科技有限公司） | 废水 | 标准排放口 | 中华人民共和国国家标准《纺织染整工业水污染物排放标准（GB4287-2012）》表2，其中苯胺类和六价铬根据《关于调整<纺织染整工业废水污染物排放标准>（GB4287-2012）部分指标执行要求的公告》（公告2015年第41号）的要求执行 | 2025-10-23 | pH值 | 8 | 无量纲 | 6—9 | 达标 | ——
[7 empty] | 色度 | 5 | 倍 | 50 | 达标 | ——
[7 empty] | 悬浮物 | 21 | mg/L | 50 | 达标 | ——
[7 empty] | 化学需氧量 | 29 | mg/L | 80 | 达标 | ——
[7 empty] | 氨氮 | 0.093 | mg/L | 10 | 达标 | ——
[7 empty] | 硫化物 | 0.01 | mg/L | 0.5 | 达标 | ——
[7 empty] | 六价铬 | ND | mg/L | 0.5 | 达标 | ——
[7 empty] | 苯胺类化合物（苯胺类） | ND | mg/L | 1 | 达标 | ——
[7 empty] | 总磷 | 0.02 | mg/L | 0.5 | 达标 | ——
[7 empty] | 总氮 | 2.33 | mg/L | 15 | 达标 | ——
107 | 恩平市 | 公用环保（恩平）有限公司（江门产业转移工业园恩平园区污水处理厂） | 废水 | 标准排 放口 | 《城镇污水处理厂污染物排放标准》（GB18918-2002）一级标准A标准执行 | 2025-10-23 | 悬浮物 | ND | mg/L | 10 | 达标 | ——
[7 empty] | 化学需氧量 | 4 | mg/L | 50 | 达标 | ——
[7 empty] | 五日生化需氧量 | 0.8 | mg/L | 10 | 达标 | ——
[7 empty] | 总氮 | 6.19 | mg/L | 15 | 达标 | ——
[7 empty] | 总磷 | 0.24 | mg/L | 0.5 | 达标 | ——
[7 empty] | 氨氮 | 0.317 | mg/L | 5 | 达标 | ——
108 | 恩平市 | 恩平市永龙五金电镀厂 | 废水 | 下游地 表水 | 《地表水环境质量标准》（ GB3838-2002）Ⅲ类标准限值进行评价 | 2025-10-24 | 六价铬 | ND | mg/L | 0.05 | 达标 | ——
[7 empty] | 铜 | ND | mg/L | 1 | 达标 | ——
109 | 恩平市 | 恩平市德兴电镀厂 | 废水 | 下游地 表水 | 《《地表水环境质量标准》（ GB3838-2002）Ⅲ类标准限值进行评价 | 2025-10-24 | 六价铬 | ND | mg/L | 0.05 | 达标 | ——
[7 empty] | 铜 | ND | mg/L | 1 | 达标 | ——
110 | 恩平市 | 恩平市佳美电镀厂 | 废水 | 下游地 表水 | 《地表水环境质量标准》（ GB3838-2002）Ⅲ类标准限值进行评价 | 2025-10-24 | 六价铬 | ND | mg/L | 0.05 | 达标 | ——
[7 empty] | 铜 | ND | mg/L | 1 | 达标 | ——
111 | 恩平市 | 恩平市明嘉电镀厂 | 废水 | 明嘉双辉下游地下井 | 《地下水质量标准》（GB/T 14848-2017）Ⅲ类标准限值进行评价；地表水参考：《地表水环境质量标准》（ GB3838-2002）Ⅲ类标准限值进行评价 | 2025-10-24 | 六价铬 | ND | mg/L | 0.05 | 达标 | ——
[7 empty] | 镍 | ND | mg/L | 0.02 | 达标 | ——
[7 empty] | 铜 | ND | mg/L | 1 | 达标 | ——
|  |  |  | 明嘉电镀厂厂内地下井 |  |  | 六价铬 | ND | mg/L | 0.05 | 达标 | ——
[7 empty] | 镍 | ND | mg/L | 0.02 | 达标 | ——
[7 empty] | 铜 | ND | mg/L | 1 | 达标 | ——
|  |  |  | 明嘉双辉下游地表水 |  |  | 六价铬 | ND | mg/L | 0.05 | 达标 | ——
[7 empty] | 铜 | ND | mg/L | 1 | 达标 | ——
112 | 恩平市 | 恩平市双辉表面处理厂 | 废水 | 明嘉双辉下游地下井 | 《地下水质量标准》（GB/T 14848-2017）Ⅲ类标准限值进行评价；地表水参考：《地表水环境质量标准》（ GB3838-2002）Ⅲ类标准限值进行评价 | 2025-10-24 | 六价铬 | ND | mg/L | 0.05 | 达标 | ——
[7 empty] | 镍 | ND | mg/L | 0.02 | 达标 | ——
[7 empty] | 铜 | ND | mg/L | 1 | 达标 | ——
|  |  |  | 双辉表面处理厂厂内地下井 |  |  | 六价铬 | ND | mg/L | 0.05 | 达标 | ——
[7 empty] | 镍 | ND | mg/L | 0.02 | 达标 | ——
[7 empty] | 铜 | ND | mg/L | 1 | 达标 | ——
|  |  |  | 明嘉双辉下游地表水 |  |  | 六价铬 | ND | mg/L | 0.05 | 达标 | ——
[7 empty] | 铜 | ND | mg/L | 1 | 达标 | ——
113 | 恩平市 | 恩平市顺酉农场（刘亚洲养殖场） | 废水 | 养殖场最后一级鱼塘外排口 | 《畜禽养殖业污染物排放标准》（DB44/613-2024）表1中一类区域水污染物排放限值 | 2025-11-12 | 悬浮物 | 128 | mg/L | 70 | 超标 | 0.83
[7 empty] | 化学需氧量 | 275 | mg/L | 100 | 超标 | 1.75
[7 empty] | 氨氮 | 211 | mg/L | 25 | 超标 | 7.44
[7 empty] | 总磷 | 35 | mg/L | 3 | 超标 | 10.7
114 | 恩平市 | 恩平怀兴造纸有限公司 | 废水 | 标准排 放口 | 《制浆造纸工业水污染物排放标准（GB3544—2008）》和《水污染物排放限值（DB44/26—2001）》较严者执行 | 2025-11-25 | pH值 | 8 | 无量纲 | 6—9 | 达标 | ——
[7 empty] | 色度 | 9 | 倍 | 40 | 达标 | ——
[7 empty] | 悬浮物 | 18 | mg/L | 30 | 达标 | ——
[7 empty] | 化学需氧量 | 51 | mg/L | 90 | 达标 | ——
[7 empty] | 氨氮 | 0.728 | mg/L | 8 | 达标 | ——
[7 empty] | 总磷 | 0.46 | mg/L | 0.8 | 达标 | ——
115 | 恩平市 | 恩平市永胜工艺厂 | 废水 | 标准排放口 | 广东省地方标准《电镀水污染物排放标准（DB44/1597-2015）》表2中规定的珠三角水污染物排放限值执行 | 2025-12-16 | pH值 | 1.4 | 无量纲 | 6—9 | 超标 | ——
[7 empty] | 悬浮物 | 35 | mg/L | 30 | 超标 | 0.17
[7 empty] | 化学需氧量 | 214 | mg/L | 50 | 超标 | 3.28
[7 empty] | 氨氮 | 28.6 | mg/L | 8 | 超标 | 2.58
[7 empty] | 总氮 | 29.2 | mg/L | 15 | 超标 | 0.95
[7 empty] | 总磷 | 2.93×103 | mg/L | 0.5 | 超标 | 5859
116 | 恩平市 | 恩平安益日化有限公司 | 废水 | 标准排放口 | 广东省《水污染物排放限值（DB44/26—2001）》一级标准（第二时段）执行 | 2025-12-17 | pH值 | 8.1 | 无量纲 | 6—9 | 达标 | ——
[7 empty] | 悬浮物 | 39 | mg/L | 60 | 达标 | ——
[7 empty] | 化学需氧量 | 80 | mg/L | 90 | 达标 | ——
[7 empty] | 氨氮 | 2.12 | mg/L | 10 | 达标 | ——
[7 empty] | 总磷 | 8.12 | mg/L | 0.5 | 超标 | 15.2
117 | 恩平市 | 恩平市盈隆电声五金器材厂 | 废水 | 标准排放口 | 广东省地方标准《电镀水污染物排放标准（DB44/1597-2015）》表2中规定的珠三角水污染物排放限值和广东省《水污染物排放限值（DB44/26—2001）》一级标准（第二时段）较严者执行 | 2025-12-24 | pH值 | 9.7 | 无量纲 | 6—9 | 超标 | ——
[7 empty] | 悬浮物 | 4 | mg/L | 30 | 达标 | ——
[7 empty] | 化学需氧量 | 29 | mg/L | 50 | 达标 | ——
[7 empty] | 氨氮 | 5.79 | mg/L | 8 | 达标 | ——
[7 empty] | 总磷 | 0.12 | mg/L | 0.5 | 达标 | ——
[7 empty] | 总氰化物 | ND | mg/L | 0.2 | 达标 | ——
[7 empty] | 六价铬 | ND | mg/L | 0.1 | 达标 | ——
[7 empty] | 镉 | 0.006 | mg/L | 0.01 | 达标 | ——
[7 empty] | 铅 | 0.03 | mg/L | 0.1 | 达标 | ——
[7 empty] | 镍 | ND | mg/L | 0.1 | 达标 | ——
[7 empty] | 铜 | ND | mg/L | 0.3 | 达标 | ——
[7 empty] | 锌 | ND | mg/L | 1 | 达标 | ——
[7 empty] | 总铬 | ND | mg/L | 0.5 | 达标 | ——
118 | 恩平市 | 恩平市西特尔电子科技有限公司 | 废水 | 东南角下水道排水口 | 广东省《水污染物排放限值（DB44/26—2001）》三级标准（第二时段）执行 | 2025-12-30 | pH值 | 8.3 | 无量纲 | 6—9 | 达标 | ——
[7 empty] | 化学需氧量 | 619 | mg/L | 500 | 超标 | 0.24
[7 empty] | 锌 | 15 | mg/L | 5 | 超标 | 2
119 | 恩平市 | 恩平市森润五金有限公司铝加工车间 | 废水 | 标准排放口 | 广东省地方标准《电镀水污染物排放标准（DB44/1597-2015）》表2中规定的珠三角水污染物排放限值和广东省《水污染物排放限值（DB44/26—2001）》一级标准（第二时段）较严者执行 | 2025-12-31 | pH值 | 9.9 | 无量纲 | 6—9 | 超标 | ——
[7 empty] | 化学需氧量 | 25 | mg/L | 50 | 达标 | ——
[7 empty] | 氨氮 | 1.49 | mg/L | 8 | 达标 | ——
[7 empty] | 总磷 | 0.44 | mg/L | 0.5 | 达标 | ——
[7 empty] | 锌 | ND | mg/L | 1 | 达标 | ——
120 | 恩平市 | 恩平市德润环保砖厂 | 噪声 | ▲1测点1 | 《工业企业厂界环境噪声排放标准》（GB12348-2008）2、4类标准 | 2025-10-31 | 交通+机械 | 59.3 | dB | 70 | 达标 | ——
|  |  |  | ▲2测点2 |  |  | 机械 | 58.6 | dB | 60 | 达标 | ——
121 | 蓬江区 | 江门市制漆厂有限公司 | 废气 | 树脂车间DA002 H-25m | 《涂料、油墨及胶粘剂工业大气污染物排放标准》（GB 37824-2019）表2 涂料制造、油墨及类似产品制造大气污染物排放特别限值 | 2025-10-11 | 非甲烷总烃 | 12.1 | mg/m3 | 60 | 达标 | ——
122 | 蓬江区 | 江门市翔发机电有限公司 | 废气 | DA001 | 《铸造工业大气污染物排放标准》GB 39726-2020 | 2025-10-29 | 颗粒物 | ＜20 | mg/m3 | 30 | 达标 | ——
[7 empty] | 二氧化硫 | ND | mg/m3 | 100 | 达标 | ——
[7 empty] | 氮氧化物 | 152 | mg/m3 | 400 | 达标 | ——
123 | 蓬江区 | 江门市领森五金制品有限公司 | 废气 | 压铸废气排放口 H=15m | 《铸造工业大气污染物排放标准》GB 39726-2020表1 大气污染物排放限值 | 2025-11-27 | 颗粒物 | ＜20 | mg/m3 | 30 | 达标 | ——
[5 empty] | 《大气污染物排放限值》（DB44/27-2001）表2 第二时段二级排放限值要求 |  | 非甲烷总烃 | 3.13 | mg/m3 | 120 | 达标 | ——
124 | 江海区 | 广东大冶摩托车技术有限公司 | 废气 | 废气排放口DA002 | 《固定污染源挥发性有机物综合排放标准》（DB44/2367-2022） | 2025-10-11 | 苯 | 0.018 | mg/m3 | 2 | 达标 | ——
[7 empty] | VOCs | 1.87 | mg/m3 | 100 | 达标 | ——
[7 empty] | 非甲烷总烃 | 59 | mg/m3 | 80 | 达标 | ——
|  |  |  | 废气排放口DA003 |  |  | 苯 | 0.028 | mg/m3 | 2 | 达标 | ——
[7 empty] | VOCs | 1.58 | mg/m3 | 100 | 达标 | ——
[7 empty] | 非甲烷总烃 | 14.2 | mg/m3 | 80 | 达标 | ——
|  |  |  | 比对 | 《固定污染源废气非甲烷总烃连续监测系统技术要求及检测方法》（HJ 1013-2018）表4 固定污染源废气NMHC-CEMS现场检测项目 初检期间 |  | 非甲烷总烃 | 相对准确度：115 | % | 相对准确度≤40% | 不合格
[8 empty] | 绝对误差：12.3 | mg/m3 | 绝对误差的绝对值≤20mg/m3 | 达标 | ——
125 | 江海区 | 江门市科恒实业股份有限公司 | 废气 | 稀土功能材料烧结废气排放口 | 《固定污染源挥发性有机物综合排放标准》（DB44/2367-2022）表1 挥发性有机物排放限值 | 2025-10-20 | VOCs | 1.04 | mg/m3 | 100 | 达标 | ——
[7 empty] | 非甲烷总烃 | 5.26 | mg/m3 | 80 | 达标 | ——
[5 empty] | 《无机化学工业污染物排放标准》（GB 31573-2015）表4 大气污染物特别排放限值 |  | 钴（钴及其化合物） | 0.003 | mg/m3 | 5 | 达标 | ——
[7 empty] | 颗粒物 | 1.1 | mg/m3 | 10 | 达标 | ——
[5 empty] | 《恶臭污染物排放标准》（GB14554-1993）表2 恶臭污染物排放标准值 |  | 臭气浓度 | 851 | 无量纲 | 15000 | 达标 | ——
|  |  |  | 锅炉废气排放口 | 《锅炉大气污染物排放标准》（DB 44/765-2019）表3 大气污染物特别排放限值 |  | 颗粒物 | 1.5 | mg/m3 | 10 | 达标 | ——
[7 empty] | 二氧化硫 | ND | mg/m3 | 35 | 达标 | ——
[7 empty] | 氮氧化物 | 16 | mg/m3 | 50 | 达标 | ——
126 | 江海区 | 江门市科恒实业股份有限公司 | 废水 | 污水排放口DW004 | 《水污染物排放限值》（DB44/26-2001）、《无机化学工业污染物排放标准》（GB 31573-2015） | 2025-10-20 | 钴 | 0.02L | mg/L | 1 | 达标 | ——
[7 empty] | 钡 | 0.83 | mg/L | 2 | 达标 | ——
[7 empty] | 锰 | 0.02 | mg/L | 1 | 达标 | ——
[7 empty] | 镍 | 0.007L | mg/L | 0.5 | 达标 | ——
|  |  |  | 雨水排放口 |  |  | 化学需氧量 | 106 | mg/L | 50 | 超标 | 1.12
[7 empty] | 氨氮 | 25 | mg/L | 10 | 超标 | 1.5
[7 empty] | 五日生化需氧量（BOD5） | 64 | mg/L | 30 | 超标 | 1.1333
[7 empty] | 钴 | 0.02L | mg/L | 1 | 达标 | ——
[7 empty] | 钡 | 0.34 | mg/L | 2 | 达标 | ——
[7 empty] | 锰 | 0.04 | mg/L | 1 | 达标 | ——
[7 empty] | 镍 | 0.007L | mg/L | 0.5 | 达标 | ——
127 | 江海区 | 广东大冶摩托车技术有限公司 | 废气 | 厂内无组织监测点1# | 《固定污染源挥发性有机物综合排放标准》（DB44/2367-2022）表3 厂区内VOCs无组织排放限值 监控点处1小时平均浓度值 | 2025-10-21 | 非甲烷总烃 | 0.98 | mg/m3 | 6 | 达标 | ——
128 | 新会区 | 江门市新会信和染整有限公司 | 废气 | DA023 H=120m | 《锅炉大气污染物排放标准》（DB 44/765-2019）表3 大气污染物特别排放限值 | 2025-10-28 | 颗粒物 | ND | mg/m3 | 10 | 达标 | ——
[7 empty] | 二氧化硫 | ND | mg/m3 | 35 | 达标 | ——
[7 empty] | 氮氧化物 | 13 | mg/m3 | 50 | 达标 | ——
[5 empty] | 《固定污染源烟气（SO2NOx颗粒物）排放连续监测技术规范》（HJ 75-2017） |  | 颗粒物（比对） | 绝对误差：0.19 | mg/m3 | 不超过±5 | 达标 | ——
[7 empty] | 二氧化硫（比对） | 绝对误差：-1.18 | mg/m3 | 不超过±17 | 达标 | ——
[7 empty] | 氮氧化物（比对） | 绝对误差：20 | mg/m3 | 不超过±12 | 不合格
129 | 新会区 | 江门市金桥新材料有限公司 | 废水 | 废水排放口DW001 | 排污许可证（证书编号：91440705MA521NX65K001V）标准 | 2025-10-30 | pH值 | 7.6 | 无量纲 | 6~9 | 达标 | ——
[7 empty] | 悬浮物 | 9 | mg/L | 20 | 达标 | ——
[7 empty] | 化学需氧量 | 30 | mg/L | 50 | 达标 | ——
[7 empty] | 氨氮 | 0.492 | mg/L | 5 | 达标 | ——
[7 empty] | 总氮 | 6.94 | mg/L | 15 | 达标 | ——
[7 empty] | 总磷 | 0.15 | mg/L | 0.5 | 达标 | ——
130 | 新会区 | 江门市新会区协兴粮油食品有限公司 | 废气 | DA001 | 《饮食业油烟排放标准》（GB 18483-2001）、《大气污染物排放限值》（DB44/27-2001）、《恶臭污染物排放标准》（GB14554-93）、《挥发性有机物无组织排放控制标准》（GB 37822-2019） | 2025-11-13 | 油烟 | 1.2 | mg/m3 | 2 | 达标 | ——
|  |  |  | 上风向监测点G1 |  |  | 非甲烷总烃 | 0.46 | mg/m3 | 6 | 达标 | ——
[7 empty] | 臭气浓度 | <10 | 无量纲 | 20 | 达标 | ——
|  |  |  | 下风向监测点G2 |  |  | 非甲烷总烃 | 0.58 | mg/m3 | 6 | 达标 | ——
[7 empty] | 臭气浓度 | 12 | 无量纲 | 20 | 达标 | ——
|  |  |  | 下风向监测点G3 |  |  | 非甲烷总烃 | 0.51 | mg/m3 | 6 | 达标 | ——
[7 empty] | 臭气浓度 | 12 | 无量纲 | 20 | 达标 | ——
|  |  |  | 下风向监测点G4 |  |  | 非甲烷总烃 | 0.51 | mg/m3 | 6 | 达标 | ——
[7 empty] | 臭气浓度 | 13 | 无量纲 | 20 | 达标 | ——
131 | 台山市 | 台山市利源环保建材有限公司 | 废气 | 窑炉废气排放口DA001 | 排污许可证（证书编号：91440781092364273B001Y）标准 | 2025-10-24 | 颗粒物 | 1.9 | mg/m3 | 30 | 达标 | ——
[7 empty] | 二氧化硫 | 332 | mg/m3 | 150 | 超标 | 1.2133
[7 empty] | 氮氧化物 | 21 | mg/m3 | 200 | 达标 | ——
132 | 台山市 | 台山市台城闽升东盛砖厂 | 废气 | 隧道窑废气排放口DA001 | 排污许可证（证书编号：91440781661545083M001U）标准 | 2025-10-29 | 颗粒物 | 1.6 | mg/m3 | 30 | 达标 | ——
[7 empty] | 二氧化硫 | 555 | mg/m3 | 150 | 超标 | 2.7
[7 empty] | 氮氧化物 | ND | mg/m3 | 200 | 达标 | ——
133 | 台山市 | 台山市永建新型墙体材料有限公司 | 废气 | DA001 H=27m | 《砖瓦工业大气污染物排放标准》GB 29620-2013【公告2020年第7号修改单】 | 2025-10-30 | 颗粒物 | 87 | mg/m3 | 30 | 超标 | 1.9
[7 empty] | 二氧化硫 | ND | mg/m3 | 150 | 达标 | ——
[7 empty] | 氮氧化物 | 55 | mg/m3 | 200 | 达标 | ——
134 | 开平市 | 开平奔达纺织有限公司 | 废气 | FQ-170009 | 二氧化硫、一氧化碳、氮氧化物执行《锅炉大气污染物排放标准》DB 44/765-2019表3大气污染物特别排放限值，林格曼黑度执行《锅炉大气污染物排放标准》DB 44/765-2019表2新建锅炉大气污染物排放浓度限值 | 2025-11-11 | 二氧化硫 | ND | mg/m3 | 35 | 达标 | ——
[7 empty] | 氮氧化物 | 23 | mg/m3 | 50 | 达标 | ——
[7 empty] | 烟气黑度 | <1 | 级 | ≤1 | 达标 | ——
135 | 开平市 | 开平市富晖新型建材有限公司 | 废气 | DA001 H=73m | 《砖瓦工业大气污染物排放标准》GB 29620-2013及其修改表中表2人工干燥及焙烧 | 2025-11-25 | 颗粒物 | ＜20 | mg/m3 | 30 | 达标 | ——
[7 empty] | 二氧化硫 | ND | mg/m3 | 150 | 达标 | ——
[7 empty] | 氮氧化物 | 18 | mg/m3 | 200 | 达标 | ——
136 | 开平市 | 开平市四海金属制品有限公司 | 废气 | DA019 H=15m | 《锅炉大气污染物排放标准》（DB 44/765-2019）表3 特别排放限值 | 2025-11-25 | 二氧化硫 | ND | mg/m3 | 35 | 达标 | ——
[7 empty] | 氮氧化物 | 115 | mg/m3 | 50 | 超标 | 1.3
137 | 鹤山市 | 鹤山市极品五金电器有限公司 | 废气 | 固化废气排放口DA006 | 排污许可证（证书编号：91440784796289478T001Q）标准 | 2025-10-28 | 颗粒物 | ＜20 | mg/m3 | 120 | 达标 | ——
[7 empty] | VOCs（总挥发性有机物） | 0.09 | mg/m3 | 30 | 达标 | ——
[7 empty] | 非甲烷总烃 | 10.8 | mg/m3 | 80 | 达标 | ——
[7 empty] | 氮氧化物 | 4 | mg/m3 | 120 | 达标 | ——
[7 empty] | 二氧化硫 | ND | mg/m3 | 500 | 达标 | ——
|  |  |  | 有机废气排放口DA007 |  |  | 颗粒物 | ＜20 | mg/m3 | 100 | 达标 | ——
[7 empty] | VOCs（总挥发性有机物） | 0.117 | mg/m3 | 30 | 达标 | ——
[7 empty] | 非甲烷总烃 | 1.97 | mg/m3 | 80 | 达标 | ——
[7 empty] | 氮氧化物 | ND | mg/m3 | 120 | 达标 | ——
[7 empty] | 二氧化硫 | ND | mg/m3 | 500 | 达标 | ——
138 | 鹤山市 | 鹤山市雅瑶镇南靖大朗朝阳页岩空心砖厂 | 废气 | DA002 | 《砖瓦工业大气污染物排放标准》GB 29620-2013 | 2025-10-31 | 二氧化硫 | ND | mg/m3 | 150 | 达标 | ——
[7 empty] | 氮氧化物 | 34 | mg/m3 | 200 | 达标 | ——
139 | 鹤山市 | 鹤山市雅瑶镇南靖大朗朝阳页岩空心砖厂 | 废气 | DA002 H-24m | 《砖瓦工业大气污染物排放标准》GB 29620-2013 | 2025-11-27 | 氮氧化物 | 24 | mg/m3 | 200 | 达标 | ——
[7 empty] | 二氧化硫 | ND | mg/m3 | 150 | 达标 | ——
140 | 恩平市 | 江门市启盛纺织有限公司 | 废气 | 废气排放口FQ-678 | 非甲烷总烃：《固定污染源挥发性有机物综合排放标准》（DB44/2367-2022）表1 挥发性有机物排放限值 二氧化硫、氮氧化物：《大气污染物排放限值》（DB44/27-2001）表2 工艺废气大气污染物排放限值（第二时段）二级 | 2025-10-30 | 非甲烷总烃 | 1.28 | mg/m3 | 80 | 达标 | ——
[7 empty] | 二氧化硫 | ND | mg/m3 | 500 | 达标 | ——
[7 empty] | 氮氧化物 | ND | mg/m3 | 120 | 达标 | ——
|  |  |  | 废气排放口FQ-345 |  |  | 非甲烷总烃 | 1.24 | mg/m3 | 80 | 达标 | ——
[7 empty] | 二氧化硫 | ND | mg/m3 | 500 | 达标 | ——
[7 empty] | 氮氧化物 | ND | mg/m3 | 120 | 达标 | ——
|  |  |  | 废气排放口FQ-129 |  |  | 非甲烷总烃 | 1.13 | mg/m3 | 80 | 达标 | ——
[7 empty] | 二氧化硫 | ND | mg/m3 | 500 | 达标 | ——
[7 empty] | 氮氧化物 | ND | mg/m3 | 120 | 达标 | ——
141 | 恩平市 | 恩平盈丰整染有限公司 | 废气 | 废气排放口DA002 | 排污许可证（证书编号：91440700759216122T001P）标准 | 2025-10-30 | 非甲烷总烃 | 7.21 | mg/m3 | 80 | 达标 | ——
[7 empty] | 二氧化硫 | ND | mg/m3 | 500 | 达标 | ——
[7 empty] | 氮氧化物 | 12 | mg/m3 | 120 | 达标 | ——
|  |  |  | 上风向监测点1# | 《恶臭污染物排放标准》（GB14554-1993）表1 恶臭污染物厂界标准值 二级 新扩改建 |  | 臭气浓度 | ＜10 | 无量纲 | 20 | 达标 | ——
|  |  |  | 下风向监测点2# |  |  |  | 11 | 无量纲 | 20 | 达标 | ——
|  |  |  | 下风向监测点3# |  |  |  | 12 | 无量纲 | 20 | 达标 | ——
|  |  |  | 下风向监测点4# |  |  |  | 12 | 无量纲 | 20 | 达标 | ——
142 | 恩平市 | 恩平市西纱尔纺织制品有限公司 | 废气 | 废气排放口DA002 | 《固定污染源挥发性有机物综合排放标准》（DB44/2367-2022）表1 挥发性有机物排放限值 | 2025-10-30 | 非甲烷总烃 | 15.4 | mg/m3 | 80 | 达标 | ——
[5 empty] | 《工业炉窑大气污染综合治理方案》环大气〔2019〕56号 |  | 颗粒物 | 17 | mg/m3 | 30 | 达标 | ——
[7 empty] | 二氧化硫 | ND | mg/m3 | 200 | 达标 | ——
[7 empty] | 氮氧化物 | 74 | mg/m3 | 300 | 达标 | ——
143 | 恩平市 | 广东全圣陶瓷有限公司 | 废气 | 二部喷雾塔 FQ-22 H=24m | 《陶瓷工业污染物排放标准》GB 25464-2010及修改单 | 2025-11-24 | 颗粒物 | 36.9 | mg/m3 | 20 | 超标 | 0.845
[7 empty] | 二氧化硫 | ND | mg/m3 | 30 | 达标 | ——
[7 empty] | 氮氧化物 | 84 | mg/m3 | 100 | 达标 | ——
144 | 恩平市 | 江门卓成陶瓷有限公司 | 废气 | 脱硫塔废气排放口 H=40m | 《陶瓷工业污染物排放标准》GB 25464-2010及修改单 | 2025-11-24 | 颗粒物 | 8.3 | mg/m3 | 30 | 达标 | ——
[7 empty] | 二氧化硫 | ND | mg/m3 | 50 | 达标 | ——
[7 empty] | 氮氧化物 | 22 | mg/m3 | 180 | 达标 | ——
145 | 恩平市 | 恩平富辉纺织企业有限公司 | 废气 | DA001 H=15m | 《锅炉大气污染物排放标准》（DB 44/765-2019）表3 大气污染物特别排放限值 | 2025-11-26 | 氮氧化物 | 47 | mg/m3 | 50 | 达标 | ——
[5 empty] | 《固定污染源烟气（SO2NOx颗粒物）排放连续监测技术规范》（HJ 75-2017） |  | 二氧化硫（比对） | 相对误差：-4.5 | % | 相对误差不超过±30 | 达标 | ——
[7 empty] | 氧气（比对） | 相对误差：-0.9 | % | 相对误差不超过±1 | 达标 | ——