## 第四季度
2026年第一季度江门市生态环境执法监测结果
序号 | 行政区 | 企业 名称 | 监测 类别 | 监测点位 | 执行标准 | 监测日期 | 监测项目 | 污染物浓度 | 单位 | 标准限值 | 达标 评判 | 超标倍数 | 备注
1 | 蓬江区 | 江门市骏业物业投资有限公司 | 废气 | 厂界上风向1# | 《恶臭污染物排放标准》（GB 14554-93）表1恶臭污染物厂界标准值二级新扩改建标准 | 1月4日~1月5日 | 臭气浓度 | <10 | mg/m3 | 20 | 达标 | ——
|  |  |  | 厂界下风向2# |  |  |  | 12 | mg/m3 | 20 | 达标 | ——
|  |  |  | 厂界下风向3# |  |  |  | 15 | mg/m3 | 20 | 达标 | ——
|  |  |  | 厂界下风向4# |  |  |  | 16 | mg/m3 | 20 | 达标 | ——
2 | 蓬江区 | 江门市远盛物业管理有限公司 | 废气 | 厂界上风向1# | 《恶臭污染物排放标准》（GB 14554-93）表1恶臭污染物厂界标准值二级新扩改建标准 | 1月4日~1月5日 | 臭气浓度 | <10 | mg/m3 | 20 | 达标 | ——
|  |  |  | 厂界下风向2# |  |  |  | 15 | mg/m3 | 20 | 达标 | ——
|  |  |  | 厂界下风向3# |  |  |  | 12 | mg/m3 | 20 | 达标 | ——
|  |  |  | 厂界下风向4# |  |  |  | 14 | mg/m3 | 20 | 达标 | ——
3 | 蓬江区 | 江门好旺纺织有限公司 | 废气 | DA002 | 非甲烷总烃参考广东省地方标准《固定污染源挥发性有机物综合排放标准》（DB44/2367-2022）表1挥发性有机物排放限值；其余参考广东省地方标准《大气污染物排放限值》（DB44/27-2001）第二时段二级标准 | 2026-01-07 | 颗粒物 | <20 | mg/m3 | 120 | 达标 | ——
[7 empty] | 非甲烷总烃 | 1.27 | mg/m3 | 80 | 达标 | ——
[7 empty] | 氮氧化物 | 0.04 | mg/m3 | 120 | 达标 | ——
[7 empty] | 二氧化硫 | ND | mg/m3 | 500 | 达标 | ——
|  |  |  | 厂界上风向1# | 《恶臭污染物排放标准》（GB 14554-93）表1恶臭污染物厂界标准值二级新扩改建标准 |  | 氨气 | 0.238 | mg/m3 | 1.5 | 达标 | ——
|  |  |  | 厂界下风向2# |  |  |  | 0.333 | mg/m3 | 1.5 | 达标 | ——
|  |  |  | 厂界下风向3# |  |  |  | 0.528 | mg/m3 | 1.5 | 达标 | ——
|  |  |  | 厂界下风向4# |  |  |  | 0.263 | mg/m3 | 1.5 | 达标 | ——
|  |  |  | 厂界上风向1# |  |  | 硫化氢 | 0.005 | mg/m3 | 0.06 | 达标 | ——
|  |  |  | 厂界下风向2# |  |  |  | 0.01 | mg/m3 | 0.06 | 达标 | ——
|  |  |  | 厂界下风向3# |  |  |  | 0.009 | mg/m3 | 0.06 | 达标 | ——
|  |  |  | 厂界下风向4# |  |  |  | 0.009 | mg/m3 | 0.06 | 达标 | ——
|  |  |  | 厂界上风向1# |  |  | 臭气浓度 | 15 | mg/m3 | 20 | 达标 | ——
|  |  |  | 厂界下风向2# |  |  |  | 13 | mg/m3 | 20 | 达标 | ——
|  |  |  | 厂界下风向3# |  |  |  | 14 | mg/m3 | 20 | 达标 | ——
|  |  |  | 厂界下风向4# |  |  |  | 15 | mg/m3 | 20 | 达标 | ——
4 | 蓬江区 | 江门汇辉漂染有限公司一车间 | 废气 | DA004 | 非甲烷总烃参考广东省地方标准《固定污染源挥发性有机物综合排放标准》（DB44/2367-2022）表1挥发性有机物排放限值；颗粒物参考广东省地方标准《大气污染物排放限值》（DB44/27-2001）第二时段二级标准 | 2026-01-12 | 非甲烷总烃 | 1.68 | mg/m3 | 80 | 达标 | ——
[7 empty] | 颗粒物 | <20 | mg/m3 | 120 | 达标 | ——
5 | 蓬江区 | 江门市广源肉类联合加工厂有限公司 | 废水 | 污水排放口（DW001） | 肉类加工工业水污染物排放标准 GB 13457-92 | 2026-02-25 | pH值 | 6.9（23.5℃） | 无量纲 | 6～8.5 | 达标 | ——
[7 empty] | 悬浮物 | 5 | mg/L | 400 | 达标 | ——
[7 empty] | 化学需氧量 | 14 | mg/L | 500 | 达标 | ——
[7 empty] | 五日生化需氧量 | 0.8 | mg/L | 300 | 达标 | ——
6 | 蓬江区 | 江门腾晖橡胶有限公司 | 废气 | DA003 | 广东省地方标准《固定污染源挥发性有机物综合排放标准》（DB44/2367-2022）表1挥发性有机物排放限值 | 2026-03-09 | 非甲烷总烃 | 3 | mg/m3 | 80 | 达标 | ——
7 | 蓬江区 | 江门五邑高尔夫球场娱乐有限公司 | 废水 | 生活污水排放口 | 排污许可证（证书编号：91440700617758786R001X）标准 | 2026-03-23 | pH值 | 7.6（24.5℃） | 无量纲 | 6～9 | 达标 | ——
[7 empty] | 悬浮物 | 66 | mg/L | 400 | 达标 | ——
[7 empty] | 化学需氧量 | 122 | mg/L | 500 | 达标 | ——
[7 empty] | 动植物油 | 9.74 | mg/L | 100 | 达标 | ——
[7 empty] | 阴离子表面活性剂 | 1.78 | mg/L | 20 | 达标 | ——
8 | 蓬江区 | 江门五邑高尔夫球场娱乐有限公司 | 废水 | 生活污水排放口 | 排污许可证（证书编号：91440700617758786R001X）标准 | 2026-03-23 | pH值 | 7.6（25.6℃） | 无量纲 | 6～9 | 达标 | ——
[7 empty] | 悬浮物 | 18 | mg/L | 400 | 达标 | ——
[7 empty] | 化学需氧量 | 31 | mg/L | 500 | 达标 | ——
[7 empty] | 动植物油 | 1.88 | mg/L | 100 | 达标 | ——
[7 empty] | 阴离子表面活性剂 | 0.45 | mg/L | 20 | 达标 | ——
9 | 江海区 | 江门市天倬智能家居有限公司 | 废气 | 固化废气处理后排放口DA002 | 《合成树脂工业污染物排放标准》（GB 31572-2015）表4大气污染物排放限值 | 2026-01-15 | 非甲烷总烃 | 22.5 | mg/m3 | 100 | 达标 | ——
10 | 江海区 | 江门金钻辉精密铸造有限公司 | 废水 | 企业废水总排口 | （DB44/26-2001）第一类污染物最高允许排放标准和二时段二级标准 | 2026-02-27 | 总镍 | 0.02 | mg/L | 1 | 达标 | ——
11 | 江海区 | 江门市科恒实业股份有限公司 | 废水 | 企业废水总排放口 | 化学需氧量、氨氮、总磷执行《关于同意江门市科恒实业股份有限公司生产废水排放标准调整的函》；硫化物和挥发酚执行广东省地方标准《水污染物排放限值》（DB44/26-2001）中第二时段一级标准和《无机化学工业污染物排放标准》（GB31573-2015)中水污染物排放限值的较严者 | 2026-02-27 | 化学需氧量 | 155 | mg/L | 200 | 达标 | ——
[7 empty] | 氨氮 | 22.4 | mg/L | 30 | 达标 | ——
[7 empty] | 总磷 | 0.06 | mg/L | 2 | 达标 | ——
[7 empty] | 硫化物 | 0.006 | mg/L | 0.5 | 达标 | ——
[7 empty] | 挥发酚 | 0.003 | mg/L | 0.3 | 达标 | ——
12 | 江海区 | 江门市鸿荣源投资有限公司 | 废水 | 废水排放口DW003 | 广东省《电镀水污染物排放标准》（DB44/1597—2015）表2“珠三角”排放限值的200% | 2026-03-05 | 化学需氧量 | 27 | mg/L | 100 | 达标 | ——
[7 empty] | 氨氮 | 0.209 | mg/L | 16 | 达标 | ——
[7 empty] | 总氮 | 4.54 | mg/L | 30 | 达标 | ——
[7 empty] | 总铬 | 0.03L | mg/L | 1 | 达标 | ——
[7 empty] | 总铜 | 0.006L | mg/L | 0.6 | 达标 | ——
13 | 江海区 | 信义环保特种玻璃（江门）有限公司 | 废气比对 | D线窑炉废气处理后监测口FQ-3041-02 | HJ 75­2017《固定污染源烟气（SO2、NOX、颗粒物）排放连续监测技术规范》 | 2026-03-09 | 二氧化硫 | 31.85 | % | 相对误差≤±30% | 超标 | 0.061667
[7 empty] | 氮氧化物 | 10.82 | % | 相对误差≤±30% | 达标 | ——
[7 empty] | 含氧量 | 4.91 | % | 相对准确度≤15% | 达标 | ——
[7 empty] | 颗粒物 | 0.24 | mg/m3 | 绝对误差≤±5mg/m3 | 达标 | ——
[7 empty] | 烟气流速 | 4.52 | % | 相对误差≤±12% | 达标 | ——
[7 empty] | 烟气温度 | -0.95 | ℃ | 绝对误差≤±3℃ | 达标 | ——
[7 empty] | 废气水份含量（湿度） | -0.35 | % | 相对误差≤±25% | 达标 | ——
14 | 江海区 | 信义环保特种玻璃（江门）有限公司 | 废气比对 | B线窑炉废气处理后监测口DA003（B线） | HJ 75­2017《固定污染源烟气（SO2、NOX、颗粒物）排放连续监测技术规范》 | 2026-03-09 | 二氧化硫 | 21.56 | mg/m3 | 绝对误差≤±17mg/m3 | 超标 | 0.26824
[7 empty] | 氮氧化物 | 3.88 | % | 相对误差≤±30% | 达标 | ——
[7 empty] | 含氧量 | 3.43 | % | 相对准确度≤15% | 达标 | ——
[7 empty] | 颗粒物 | 3.74 | mg/m3 | 绝对误差≤±5mg/m3 | 达标 | ——
[7 empty] | 烟气流速 | 2.11 | % | 相对误差≤±12% | 达标 | ——
[7 empty] | 烟气温度 | 0.59 | ℃ | 绝对误差≤±3℃ | 达标 | ——
[7 empty] | 废气水份含量（湿度） | -11.04 | % | 相对误差≤±25% | 达标 | ——
15 | 江海区 | 励福（江门）环保科技股份有限公司 | 废气 | 焚烧炉废气处理后监测口DA007 | 《危险废物焚烧污染控制标准》（GB 18484-2020）表3排放浓度限值 | 2026-03-10 | 颗粒物 | 1.3 | mg/m3 | 30 | 达标 | ——
[7 empty] | 二氧化硫 | 3L | mg/m3 | 100 | 达标 | ——
[7 empty] | 氮氧化物 | 76 | mg/m3 | 300 | 达标 | ——
16 | 江海区 | 江门市奔力达电路有限公司 | 废气 | DA007 | 《印刷行业挥发性有机化合物排放标准》(DB 44/815-2010)表2排气筒 VOCs 排放限值平版印刷(不含以金属、陶瓷、玻璃为承印物的平版印刷)、柔性版印刷 【时段 | 2026-03-11 | 总vocs | 26.7 | mg/m3 | 120 | 达标 | ——
|  |  |  | DA008 |  |  | 总vocs | 22.6 | mg/m3 | 120 | 达标 | ——
17 | 江海区 | 江门市富霖环保能源投资有限公司 | 废水 | 漂染废水排放口 DW002 | 化学需氧量、氨氮、总氮、总磷执行《关于同意江门市富霖环保能源投资有限公司生产废水排放标准调整的函》；苯胺类执行《纺织染整工业水污染排放标准》（GB4287-2012）表1间接排放标准 | 2026-03-12 | 化学需氧量 | 88 | mg/L | 300 | 达标 | ——
[7 empty] | 氨氮 | 3.92 | mg/L | 30 | 达标 | ——
[7 empty] | 总磷 | 0.07 | mg/L | 5 | 达标 | ——
[7 empty] | 总氮 | 7.82 | mg/L | 40 | 达标 | ——
[7 empty] | 苯胺类 | 0.22 | mg/L | 1 | 达标 | ——
18 | 江海区 | 江门市品一电器有限公司 | 噪声 | 西边厂界外1米处▲ | 《工业企业厂界环境噪声排放标准》（GB 12348-2008）表1工业企业厂界环境噪声排放限值3类 | 2026-03-20 | 厂界噪声 | 58 | dB(A) | 60 | 达标 | ——
19 | 江海区 | 广东大冶摩托车技术有限公司 | 废气 | DA003 | 《固定污染源挥发性有机物综合排放标准》(DB44/2367-2022)表1挥发性有机物排放限 值 | 2026-03-20 | 苯 | ND | mg/m3 | 2 | 达标 | ——
[7 empty] | 非甲烷总烃 | 17.6 | mg/m3 | 80 | 达标 | ——
|  |  |  | DA002 |  |  | 苯 | ND | mg/m3 | 2 | 达标 | ——
[7 empty] | 非甲烷总烃 | 0.511 | mg/m3 | 80 | 达标 | ——
20 | 江海区 | 广东大冶摩托车技术有限公司 | 废气 | DA002 | 《固定污染源挥发性有机物综合排放标准》(DB44/2367-2022)表1挥发性有机物排放限值 | 2026-03-20 | 非甲烷总烃 | 41.4 | mg/m3 | 80 | 达标 | ——
[8 empty] | 36.7 | mg/m3 | 80 | 达标 | ——
[8 empty] | 41.6 | mg/m3 | 80 | 达标 | ——
[8 empty] | 37.7 | mg/m3 | 80 | 达标 | ——
[8 empty] | 35.3 | mg/m3 | 80 | 达标 | ——
[8 empty] | 41.5 | mg/m3 | 80 | 达标 | ——
[8 empty] | 26.8 | mg/m3 | 80 | 达标 | ——
[8 empty] | 35 | mg/m3 | 80 | 达标 | ——
[8 empty] | 50.4 | mg/m3 | 80 | 达标 | ——
21 | 江海区 | 江门市欧能照明科技有限公司 | 废气 | 压铸机废气处理后DA001 | 广东省地方标准《固定污染源挥发性有机物综合排放标准》（DB 44/2367-2022）表1挥发性有机物排放限值 | 2026-03-20 | 非甲烷总烃 | 0.93 | mg/m3 | 80 | 达标 | ——
22 | 江海区 | 广东日大照明有限公司 | 废水 | 生产废水排放口 DW001 | 广东省《电镀水污染物排放标准》（DB44/1597—2015）表2“珠三角”排放限值 | 2026-03-25 | 化学需氧量 | 9 | mg/L | 160 | 达标 | ——
[7 empty] | 氨氮 | 1.18 | mg/L | 30 | 达标 | ——
[7 empty] | 总磷 | 0.23 | mg/L | 2 | 达标 | ——
[7 empty] | 铬（总铬） | 0.03L | mg/L | 0.5 | 达标 | ——
[7 empty] | 镍（总镍） | 0.02L | mg/L | 0.1 | 达标 | ——
23 | 江海区 | 江门通用焊接技术有限公司 | 废水 | 企业废水 排放口 DW001 | 广东省《电镀水污染物排放标准》（DB44/1597—2015）表2“珠三角”排放限值 | 2026-03-26 | 化学需氧量 | 7 | mg/L | 50 | 达标 | ——
[7 empty] | 氨氮 | 0.581 | mg/L | 8 | 达标 | ——
[7 empty] | 总磷 | 0.01L | mg/L | 0.5 | 达标 | ——
[7 empty] | 铬（总铬） | 0.03L | mg/L | 0.5 | 达标 | ——
[7 empty] | 镍（总镍） | 0.02L | mg/L | 0.1 | 达标 | ——
24 | 江海区 | 江海区贵洋模具压铸五金加工厂 | 废气 | 熔铝和压铸机废气治理设施排放口N:22.533231°；E:113.124513° | 2、项目非甲烷总烃参考广东省地方标准《固定污染源挥发性有机物综合排放标准》 （DB44/ 2367—2022）表1排放限值，其他项目参考《铸造工业大气污染物排放标准》（GB 39726-2020）表1中“金属熔炼（化）-燃气炉”排放限值 | 2026-03-26 | 颗粒物 | 1.0L | mg/m3 | 30 | 达标 | ——
[7 empty] | 二氧化硫 | 3L | mg/m3 | 100 | 达标 | ——
[7 empty] | 氮氧化物 | 3L | mg/m3 | 400 | 达标 | ——
[7 empty] | 非甲烷总烃 | 1.83 | mg/m3 | 80 | 达标 | ——
25 | 江海区 | 江门财新日化有限公司 | 废水 | 废水处理后排放口WS-426701 | 广东省地方标准《水污染物排放限值》（DB44/26-2001）第二时段一级标准 | 2026-03-27 | 化学需氧量 | 10 | mg/L | 90 | 达标 | ——
[7 empty] | 氨氮 | 0.212 | mg/L | 10 | 达标 | ——
[7 empty] | 硫化物 | 0.02 | mg/L | 0.5 | 达标 | ——
[7 empty] | 磷酸盐 | 0.12 | mg/L | 0.5 | 达标 | ——
[7 empty] | 阴离子表面活性剂 | 0.05L | mg/L | 5 | 达标 | ——
26 | 江海区 | 江门市君业达电子有限公司 | 废水 | 废水处理后排放口DW005 | 广东省地方标准《电镀污染物排放标准》（DB 44/1597-2015）表2珠三角排放（除pH外，非第一类污染物的排放执行表2珠三角排放限值的200%）、《电子工业水污染物排放标准》（GB 39731-2020）表1印刷电路板行业间接排放标准较严值，以及《关于同意江门市君业达电子有限公司生产废水排放标准调整的函》 | 2026-03-31 | 化学需氧量 | 15 | mg/L | 160 | 达标 | ——
[7 empty] | 氨氮 | 0.232 | mg/L | 30 | 达标 | ——
[7 empty] | 总磷 | 0.09 | mg/L | 2 | 达标 | ——
[7 empty] | 总铜 | 0.292 | mg/L | 1 | 达标 | ——
27 | 新会区 | 江门市新会区三江银湖皮革厂 | 废水 | 废水排放口 | 排污许可证(证书编号：91440705280313502A001P)标准 | 2026-01-05 | BOD5 | 10.2 | mg/L | 20 | 达标 | ——
[7 empty] | CODcr | 45 | mg/L | 100 | 达标 | ——
[7 empty] | pH值 | 7.1 | 无量纲 | 6-9 | 达标 | ——
[7 empty] | 氨氮 | 3. 14 | mg/L | 10 | 达标 | ——
[7 empty] | 动植物油 | 0.06 | mg/L | 10 | 达标 | ——
[7 empty] | 硫化物 | ND | mg/L | 0.5 | 达标 | ——
[7 empty] | 色度 | 5 | 倍 | 30 | 达标 | ——
[7 empty] | 悬浮物 | 14 | mg/L | 50 | 达标 | ——
[7 empty] | 总氮 | 6. 45 | mg/L | 50 | 达标 | ——
[7 empty] | 总磷(磷酸盐) | 0.04 | mg/L | 0.5 | 达标 | ——
|  |  |  | 铬单独处理后出口 |  | 2026-01-05 | 六价铬 | ND | mg/L | 0.1 | 达标 | ——
[7 empty] | 总铬 | 0. 138 | mg/L | 1.5 | 达标 | ——
28 | 新会区 | 江门市新会区沙堆镇维雅纺织制衣有限公司 | 废水 | 废水排放口 | 排污许可证（证书编号：91440700714719973U001P）标准 | 2026-01-26 | CODcr | 45 | mg/L | 80 | 达标 | ——
[7 empty] | pH值 | 8.3 | 无量纲 | 6-9 | 达标 | ——
[7 empty] | 氨氮 | 2.27 | mg/L | 10 | 达标 | ——
[7 empty] | 色度 | 8 | 倍 | 50 | 达标 | ——
[7 empty] | 总氮 | 4. 13 | mg/L | 15 | 达标 | ——
[7 empty] | 总磷(磷酸盐) | 0. 02 | mg/L | 0.5 | 达标 | ——
29 | 新会区 | 江门市新会区顺和实业有限公司 | 废水 | 废水排放口 | 排污许可证（证书编号：9144070574296698XM001P）标准 | 2026-01-26 | CODcr | 56 | mg/L | 80 | 达标 | ——
[7 empty] | pH值 | 8 | 无量纲 | 6-9 | 达标 | ——
[7 empty] | 氨氮 | 0.519 | mg/L | 10 | 达标 | ——
[7 empty] | 色度 | 6 | 倍 | 50 | 达标 | ——
[7 empty] | 总氮 | 13.4 | mg/L | 15 | 达标 | ——
[7 empty] | 总磷(磷酸盐) | 0.14 | mg/L | 0.5 | 达标 | ——
30 | 新会区 | 江门市新会仁科环保有限公司(广东银洲湖纸业基地污水处理A厂) | 废水 | 废水排放 口 | 排污许可证 （证书编号：91440705663327178X002K）标准 | 2026-01-26 | CODcr | 58 | mg/L | 50 | 超标 | 0.16
[7 empty] | pH值 | 7.1 | 无量纲 | 6-9 | 达标 | ——
[7 empty] | 氨氮 | 4.76 | mg/L | 5 | 达标 | ——
[7 empty] | 色度 | 20 | 倍 | 50 | 达标 | ——
[7 empty] | 悬浮物 | 57 | mg/L | 30 | 超标 | 0.9
[7 empty] | 总磷(磷酸盐) | 0.02 | mg/L | 0.8 | 达标 | ——
31 | 新会区 | 江门市伟纶染纺厂有限公司 | 废水 | 废水排放 口 | 排污许可证（证书编号：914407056328125763001P）标准 | 2026-01-26 | CODcr | 32 | mg/L | 80 | 达标 | ——
[7 empty] | pH值 | 6.8 | 无量纲 | 6-9 | 达标 | ——
[7 empty] | 氨氮 | 3.08 | mg/L | 10 | 达标 | ——
[7 empty] | 色度 | 8 | 倍 | 50 | 达标 | ——
[7 empty] | 总氮 | 4.78 | mg/L | 15 | 达标 | ——
[7 empty] | 总磷(磷酸盐) | 0.09 | mg/L | 0.5 | 达标 | ——
32 | 新会区 | 江门康普织染有限公司 | 废水 | 废水排放 口 | 排污许可证（证书编号：914407007820220350001P）标准 | 2026-01-26 | CODcr | 25 | mg/L | 80 | 达标 | ——
[7 empty] | pH值 | 7.7 | 无量纲 | 6-9 | 达标 | ——
[7 empty] | 氨氮 | 0.408 | mg/L | 10 | 达标 | ——
[7 empty] | 色度 | 4 | 倍 | 50 | 达标 | ——
[7 empty] | 总氮 | 3.63 | mg/L | 15 | 达标 | ——
[7 empty] | 总磷(磷酸盐) | 0.08 | mg/L | 0.5 | 达标 | ——
33 | 新会区 | 江门市宝发纺织服饰制造有限公司 | 废水 | 废水排放 口 | 排污许可证（证书编号：914407007769118134001P）标准 | 2026-01-26 | CODcr | 26 | mg/L | 80 | 达标 | ——
[7 empty] | pH值 | 6.41 | 无量纲 | 6-9 | 达标 | ——
[7 empty] | 氨氮 | 1.38 | mg/L | 10 | 达标 | ——
[7 empty] | 色度 | 4 | 倍 | 50 | 达标 | ——
[7 empty] | 总氮 | 2.88 | mg/L | 15 | 达标 | ——
[7 empty] | 总磷(磷酸盐) | 0.31 | mg/L | 0.5 | 达标 | ——
34 | 新会区 | 江门市宏美针织印染有限公司 | 废水 | 废水排放 口 | 排污许可证（证书编号：91440700770979825E001P）标准 | 2026-01-26 | C0Dcr | 20 | mg/L | 80 | 达标 | ——
[7 empty] | pH值 | 7.1 | 无量纲 | 6-9 | 达标 | ——
[7 empty] | 氨氮 | 0.18 | mg/L | 6.6 | 达标 | ——
[7 empty] | 色度 | 4 | 倍 | 50 | 达标 | ——
[7 empty] | 总氮 | 3.56 | mg/L | 15 | 达标 | ——
[7 empty] | 总磷(磷酸盐) | 0.04 | mg/L | 0.5 | 达标 | ——
35 | 新会区 | 江门万濠科技弹性织物有限公司 | 废水 | 废水排放 口 | 排污许可证（证书编号：9144070076733169XM001P）标准 | 2026-01-26 | C0Dcr | 60 | mg/L | 80 | 达标 | ——
[7 empty] | pH值 | 7.4 | 无量纲 | 6-9 | 达标 | ——
[7 empty] | 氨氮 | 2.34 | mg/L | 10 | 达标 | ——
[7 empty] | 色度 | 6 | 倍 | 50 | 达标 | ——
[7 empty] | 总氮 | 5.91 | mg/L | 15 | 达标 | ——
[7 empty] | 总磷(磷酸盐) | 0.07 | mg/L | 0.5 | 达标 | ——
36 | 新会区 | 江门市旭华纺织有限公司 | 废水 | 废水排放口 | 排污许可证（证书编号：91440700671570872R001P）标准 | 2026-03-10 | BOD5 | 11.2 | mg/L | 20 | 达标 | ——
[7 empty] | CODcr | 56 | mg/L | 80 | 达标 | ——
[7 empty] | pH值 | 6.4 | 无量纲 | 6-9 | 达标 | ——
[7 empty] | 氨氮 | 0.84 | mg/L | 10 | 达标 | ——
[7 empty] | 色度 | 5 | 倍 | 40 | 达标 | ——
[7 empty] | 悬浮物 | 14 | mg/L | 50 | 达标 | ——
[7 empty] | 总氮 | 2.32 | mg/L | 15 | 达标 | ——
[7 empty] | 总磷(磷酸盐) | 0.02 | mg/L | 0.5 | 达标 | ——
37 | 新会区 | 江门市桥裕纸业有限公司 | 废水 | 废水排放口 | 排污许可证（证书编号：914407057929978056001P）标准 | 2026-03-13 | CODcr | 10 | mg/L | 60 | 达标 | ——
[7 empty] | pH值 | 6 | 无量纲 | 6-9 | 达标 | ——
[7 empty] | 氨氮 | 0.218 | mg/L | 5 | 达标 | ——
[7 empty] | 色度 | 4 | 倍 | 50 | 达标 | ——
[7 empty] | 悬浮物 | 8 | mg/L | 30 | 达标 | ——
[7 empty] | 总氮 | 1.1 | mg/L | 5 | 达标 | ——
[7 empty] | 总磷(磷酸盐) | ND | mg/L | 0.8 | 达标 | ——
38 | 新会区 | 江门市新会区银湖纸业有限公司 | 废气 | 1.5t/h燃生物质锅炉烟囱采样口 | 排污许可证（证书编号：91440705797795276R001P）标准 | 2026-03-17 | 二氧化硫 | 折算值：＜3 | mg/m3 | 35 | 达标 | ——
[7 empty] | 氮氧化物 | 折算值：＜3 | mg/m3 | 50 | 达标 | ——
39 | 新会区 | 江门市新会仁科环保有限公司（广东银洲湖纸业基地污水处理A厂） | 废水 | 废水排放口 | 排污许可证（证书编号：91440705663327178X002K）标准 | 2026-03-31 | BOD5 | 9.3 | mg/L | 20 | 达标 | ——
[7 empty] | CODcr | 35 | mg/L | 50 | 达标 | ——
[7 empty] | pH值 | 6.4 | 无量纲 | 6-9 | 达标 | ——
[7 empty] | 氨氮 | 1.41 | mg/L | 5 | 达标 | ——
[7 empty] | 色度 | 4 | 倍 | 50 | 达标 | ——
[7 empty] | 悬浮物 | 8 | mg/L | 30 | 达标 | ——
[7 empty] | 总氮 | 3.45 | mg/L | 12 | 达标 | ——
[7 empty] | 总磷(磷酸盐) | 0.01 | mg/L | 0.8 | 达标 | ——
40 | 台山市 | 台山市联辉畜牧养殖有限公司 | 废水 | 废水配套处理设施后监测点 | 《农田灌溉水质标准》GB 5084—2021 | 2026-01-14 | 化学需氧量 | 8 | mg/L | 200 | 达标 | ——
[7 empty] | 五日生化需氧量 | 2.9 | mg/L | 100 | 达标 | ——
[7 empty] | 粪大肠菌群 | 470 | MPN/L | 40000 | 达标 | ——
[7 empty] | 悬浮物 | 4 | mg/L | 100 | 达标 | ——
[7 empty] | pH值 | 7 | 无量纲 | 5.5-8.5 | 达标 | ——
41 | 台山市 | 台山市傅诚纺织厂有限公司 | 废水 | 废水排放口DW001 | 《纺织染整工业水污染物排放标准》（GB 4287-2012）、《水污染物排放限值》（DB44/ 26—2001） | 2026-01-15 | pH值 | 7.8 | 无量纲 | 6-9 | 达标 | ——
[7 empty] | 化学需氧量 | 38 | mg/L | 80 | 达标 | ——
[7 empty] | 氨氮 | 0.172 | mg/L | 10 | 达标 | ——
[7 empty] | 总氮 | 1.15 | mg/L | 15 | 达标 | ——
[7 empty] | 总磷 | 0.01 | mg/L | 0.5 | 达标 | ——
42 | 台山市 | 台山市台城新富华洗涤中心 | 废水 | 废水排放口DW001 | 《水污染物排放限值》（DB44/ 26—2001）第二时段一级标准 | 2026-01-21 | pH值 | 6.5 | 无量纲 | 6-9 | 达标 | ——
[7 empty] | 悬浮物 | 6 | mg/L | 60 | 达标 | ——
[7 empty] | 化学需氧量 | 32 | mg/L | 90 | 达标 | ——
[7 empty] | 五日生化需氧量 | 8.5 | mg/L | 20 | 达标 | ——
[7 empty] | 氨氮 | 0.141 | mg/L | 10 | 达标 | ——
[7 empty] | 阴离子表面活性剂 | 0.29 | mg/L | 5 | 达标 | ——
[7 empty] | 色度 | 2 | 倍 | 40 | 达标 | ——
[7 empty] | 总磷 | 0.15 | mg/L | 0.5 | 达标 | ——
43 | 台山市 | 罗品忠养殖场 | 废水 | 罗品忠养殖场排放口 | 《水污染物排放限值》（DB44/ 26—2001）第二时段二级标准 | 2026-01-21 | pH值 | 6.5 | 无量纲 | 6-9 | 达标 | ——
[7 empty] | 悬浮物 | 35 | mg/L | 100 | 达标 | ——
[7 empty] | 化学需氧量 | 114 | mg/L | 100 | 超标 | 0.14
[7 empty] | 氨氮 | 10.5 | mg/L | 15 | 达标 | ——
[7 empty] | 总磷 | 3.68 | mg/L | 1 | 超标 | 2.68
44 | 台山市 | 台山市若箕洗涤有限公司 | 废水 | 排放口 | 《水污染物排放限值》（DB44/ 26—2001）第二时段三级标准 | 2026-01-26 | pH值 | 8.2 | 无量纲 | 6-9 | 达标 | ——
[7 empty] | 悬浮物 | 6 | mg/L | 400 | 达标 | ——
[7 empty] | 化学需氧量 | 102 | mg/L | 500 | 达标 | ——
[7 empty] | 五日生化需氧量 | 27.3 | mg/L | 300 | 达标 | ——
[7 empty] | 阴离子表面活性剂 | 3.4 | mg/L | 20 | 达标 | ——
45 | 台山市 | 台山市海宴污水处理厂有限公司 | 废水 | 废水排放口 | 城镇污水处理厂污染物排放标准（GB18918-2002）、广东省水污染物排放限值标准（DB44/26-2001） | 2026-02-05 | pH值 | 7.3 | 无量纲 | 6-9 | 达标 | ——
[7 empty] | 化学需氧量 | 8 | mg/L | 40 | 达标 | ——
[7 empty] | 氨氮 | 0.328 | mg/L | 5 | 达标 | ——
[7 empty] | 总氮 | 5.17 | mg/L | 15 | 达标 | ——
[7 empty] | 总磷 | 0.19 | mg/L | 0.5 | 达标 | ——
46 | 台山市 | 晶达（台山）织业有限公司 | 废气 | 上风向 | 《恶臭污染物排放标准》GB14554-1993 | 2026-03-16 | 臭气浓度 | <10 | 无量纲 | 20 | 达标 | ——
|  |  |  | 下风向 |  |  | 臭气浓度 | 14 | 无量纲 | 20 | 达标 | ——
[7 empty] | 臭气浓度 | 14 | 无量纲 | 20 | 达标 | ——
[7 empty] | 臭气浓度 | 15 | 无量纲 | 20 | 达标 | ——
47 | 台山市 | 台山市台城龙城洗涤中心 | 废水 | 废水排放口 | 《水污染物排放限值》（DB44/ 26—2001）第二时段一级标准 | 2026-03-25 | pH值 | 6.2 | 无量纲 | 6-9 | 达标 | ——
[7 empty] | 悬浮物 | 6 | mg/L | 60 | 达标 | ——
[7 empty] | 化学需氧量 | 63 | mg/L | 90 | 达标 | ——
[7 empty] | 氨氮 | 0.206 | mg/L | 10 | 达标 | ——
[7 empty] | 总磷 | 0.04 | mg/L | 0.5 | 达标 | ——
[7 empty] | 色度 | 5 | 倍 | 40 | 达标 | ——
[7 empty] | 阴离子表面活性剂 | 1.28 | mg/L | 5 | 达标 | ——
48 | 开平市 | 开平市赤坎污水处理厂 | 废水 | 废水排放口 | 《城镇污水处理厂污染物排放标准》(GB18918-2002)表1一级(A标准)；《水污染物排放标准》(DB44/26-2001)表4第二类污染物最高允许排放浓度第二时段一级标准较严者 | 2026-01-07 | 化学需氧量 | 8 | mg/L | 40 | 达标 | ——
[7 empty] | 氨氮 | 1.29 | mg/L | 5 | 达标 | ——
[7 empty] | 总氮 | 3.55 | mg/L | 15 | 达标 | ——
49 | 开平市 | 开平市春浩良种猪养殖有限公司 | 废水 | 标准排放口 | 《畜禽养殖业污染物排放标准》(DB44/613一2024)表1水污染物排放限值 | 2026-01-28 | 化学需氧量 | 42 | mg/L | 100 | 达标 | ——
[7 empty] | 氨氮 | 20.5 | mg/L | 25 | 达标 | ——
50 | 开平市 | 联冠(开平)胶粘制品有限公司 | 废气 | 锅炉废气排放口 | 《锅炉大气污染物排放标准》(DB44/765-2019)表3的大气污染物特别排放限值 | 2026-03-18 | 氮氧化物折算浓度 | 23 | mg/m³ | 50 | 达标 | ——
51 | 开平市 | 开平市奔达纺织有限公司 | 废气 | 锅炉废气排放口 | 《锅炉大气污染物排放标准》(DB44/765-2019)表3的大气污染物特别排放限值 | 2026-03-19 | 氮氧化物折算浓度 | 34 | mg/m³ | 35 | 达标 | ——
[7 empty] | 二氧化硫实测浓度 | ＜3 | mg/m³ | 50 | 达标 | ——
52 | 鹤山市 | 雅图高新材料股份有限公司 | 废气 | DA008 | 臭气浓度执行《恶臭污染物排放标准》（GB 14554-1993），其余执行《涂料、油墨及胶粘剂工业大气污染物排放标准》（GB 37824-2019）表2大气污染物特别排放限值 | 2026-01-27 | 颗粒物 | ND | mg/m³ | 20 | 达标 | ——
[7 empty] | 臭气浓度 | 478 | 无量纲 | 2000 | 达标 | ——
[7 empty] | VOCS | 1.61 | mg/m³ | 120 | 达标 | ——
[7 empty] | 苯 | 0.0117 | mg/m³ | 1 | 达标 | ——
[7 empty] | 苯系物 | 0.3082 | mg/m³ | 60 | 达标 | ——
[7 empty] | 非甲烷总烃 | 5.38 | mg/m³ | 60 | 达标 | ——
53 | 鹤山市 | 鹤山市一汇物业发展有限公司 | 噪声 | 厂界西边界外一米处(监测点1) | 厂界参照《工业企业厂界环境噪声排放标准》(GB12348-2008)2类厂界外声环境功能区昼间时段噪声排放限值。 | 2026-02-03 | 噪声 | 54.1 | db(A) | 60 | 达标 | ——
54 | 鹤山市 | 广东天喜电器有限公司 | 噪声 | 厂界北边外1米处(监测点 1) | 厂界参照《工业企业厂界环境噪声排放标准》(GB12348-2008)2类厂界外声环境功能区昼间时段噪声排放限值。 | 2026-02-03 | 噪声 | 56.5 | db(A) | 60 | 达标 | ——
55 | 鹤山市 | 鹤山市力崎印刷包装有限公司 | 废气 | DA002 H=15m | 印刷行业挥发性有机化合物排放标准DB44/815-2010,（广东省）固定污染源挥发性有机物综合排放标准DB44/2367-2022 | 2026-03-24 | 苯排放浓度 | ND | mg/m³ | 1 | 达标 | ——
[7 empty] | 甲苯排放浓度 | 1.25×10-2 | mg/m³ | 甲苯与二甲苯合计排放浓度限值：15mg/m3 | 达标 | ——
[7 empty] | 二甲苯排放浓度 | 4.43×10-2 | mg/m³ |  | 达标 | ——
[7 empty] | VOCs排放浓度 | 28.5 | mg/m³ | 120 | 达标 | ——
56 | 恩平市 | 恩平市德润环保砖厂 | 噪声 | ▲1测点1 | 《工业企业厂界环境噪声排放标准》（GB12348-2008）2、4类标准 | 2026-01-07 | 交通+机械 | 69 | dB | 70 | 达标 | ——
|  |  |  | ▲2测点2 |  |  | 机械 | 55.7 | dB | 60 | 达标 | ——
|  |  |  | ▲1测点1 |  | 2026-02-26 | 机械 | 58.4 | dB | 60 | 达标 | ——
|  |  |  | ▲2测点2 |  |  | 交通+机械 | 67.7 | dB | 70 | 达标 | ——
57 | 恩平市 | 广东道氏陶瓷材料有限公司 | 废水 | 标准排放口 | 广东省《水污染物排放限值（DB44/26—2001）》一级标准（第二时段）和中华人民共和国国家标准《无机化学工业污染排放标准》（GB31573-2015）、中华人民共和国国家标准《油墨工业水污染排放标准》（GB25463-2010）较严者执行 | 2026-01-14 | pH值 | 7.7 | 无量纲 | 6—9 | 达标 | ——
[7 empty] | 色度 | 3 | 倍 | 40 | 达标 | ——
[7 empty] | 悬浮物 | 12 | mg/L | 40 | 达标 | ——
[7 empty] | 化学需氧量 | 9 | mg/L | 50 | 达标 | ——
[7 empty] | 氨氮 | 0.403 | mg/L | 10 | 达标 | ——
[7 empty] | 总磷 | 0.01 | mg/L | 0.5 | 达标 | ——
[7 empty] | 总氮 | 7.97 | mg/L | 20 | 达标 | ——
58 | 恩平市 | 恩平市伟成不锈钢加工场 | 噪声 | ▲1测点1 | 《工业企业厂界环境噪声排放标准》（GB12348-2008）2类标准 | 2026-01-30 | 机械 | 47.5 | dB | 60 | 达标 | ——
|  |  |  | ▲2测点2 |  |  | 机械 | 55.2 | dB | 60 | 达标 | ——
59 | 恩平市 | 恩平盈丰整染有限公司 | 废气 | ◎1#废气排放监测口 | 广东省地方标准《锅炉大气污染物排放标准（DB44/765-2019）》表2在用锅炉大气污染物排放浓度限值 《恶臭污染物排放标准》GB14554-1993 | 2026-03-05 | 颗粒物 | ND | mg/m3 | 20 | 达标 | ——
[7 empty] | 二氧化硫 | ND | mg/m3 | 35 | 达标 | ——
[7 empty] | 氮氧化物 | 42 | mg/m3 | 150 | 达标 | ——
|  |  |  | ◎2#废气排放监测口 |  |  | 颗粒物 | ND | mg/m3 | 20 | 达标 | ——
[7 empty] | 二氧化硫 | ND | mg/m3 | 35 | 达标 | ——
[7 empty] | 氮氧化物 | 15 | mg/m3 | 150 | 达标 | ——
|  |  |  | 上风向参照点G1 |  | 2026-03-19 | 臭气浓度 | ＜10 | 无量纲 | 20 | 达标 | ——
|  |  |  | 下风向监测点G2 |  |  | 臭气浓度 | 12 | 无量纲 | 20 | 达标 | ——
|  |  |  | 下风向监测点G3 |  |  | 臭气浓度 | 13 | 无量纲 | 20 | 达标 | ——
|  |  |  | 下风向监测点G4 |  |  | 臭气浓度 | 14 | 无量纲 | 20 | 达标 | ——
|  |  |  | ◎1#废气排放监测口 |  | 2026-03-20 | 颗粒物 | ND | mg/m3 | 20 | 达标 | ——
[7 empty] | 二氧化硫 | ND | mg/m3 | 35 | 达标 | ——
[7 empty] | 氮氧化物 | 56 | mg/m3 | 150 | 达标 | ——
|  |  |  | ◎2#废气排放监测口 |  |  | 颗粒物 | ND | mg/m3 | 20 | 达标 | ——
[7 empty] | 二氧化硫 | ND | mg/m3 | 35 | 达标 | ——
[7 empty] | 氮氧化物 | 28 | mg/m3 | 150 | 达标 | ——
60 | 恩平市 | 恩平市西特尔电子科技有限公司（恩平市拓创五金喷涂厂） | 废水 | 收集池溢流下水道 | 广东省《水污染物排放限值（DB44/26—2001）》一级标准（第二时段）执行 | 2026-03-11 | pH值 | 7 | 无量纲 | 6—9 | 达标 | ——
[7 empty] | 悬浮物 | 354 | mg/L | 60 | 超标 | 4.9
[7 empty] | 化学需氧量 | 1.63×103 | mg/L | 90 | 超标 | 17.1
[7 empty] | 氨氮 | 8.81 | mg/L | 10 | 达标 | ——
[7 empty] | 总磷 | 110 | mg/L | 0.5 | 超标 | 219
[7 empty] | 镍 | ND | mg/L | 1 | 达标 | ——
[7 empty] | 铜 | 0.31 | mg/L | 0.5 | 达标 | ——
[7 empty] | 锌 | 6.44 | mg/L | 2 | 超标 | 2.22
61 | 恩平市 | 恩平市森润五金有限公司铝加工车间 | 废水 | 标准排放口 | 广东省地方标准《电镀水污染物排放标准（DB44/1597-2015）》表2中规定的珠三角水污染物排放限值和广东省《水污染物排放限值（DB44/26—2001）》一级标准（第二时段）较严者执行。 | 2026-03-12 | pH值 | 8.7 | 无量纲 | 6—9 | 达标 | ——
[7 empty] | 化学需氧量 | 4 | mg/L | 50 | 达标 | ——
[7 empty] | 氨氮 | 0.039 | mg/L | 8 | 达标 | ——
[7 empty] | 总磷 | 0.04 | mg/L | 0.5 | 达标 | ——
[7 empty] | 镍 | ND | mg/L | 0.1 | 达标 | ——
[7 empty] | 铜 | ND | mg/L | 0.3 | 达标 | ——
[7 empty] | 锌 | ND | mg/L | 1 | 达标 | ——
62 | 恩平市 | 恩平市盈隆电声五金器材厂 | 废水 | 标准排放口 | 广东省地方标准《电镀水污染物排放标准（DB44/1597-2015）》表2中规定的珠三角水污染物排放限值和广东省《水污染物排放限值（DB44/26—2001）》一级标准（第二时段）较严者执行 | 2026-03-12 | pH值 | 8.1 | 无量纲 | 6—9 | 达标 | ——
[7 empty] | 悬浮物 | 12 | mg/L | 30 | 达标 | ——
[7 empty] | 化学需氧量 | 40 | mg/L | 50 | 达标 | ——
[7 empty] | 氨氮 | 9.7 | mg/L | 8 | 超标 | 0.21
[7 empty] | 总磷 | 0.03 | mg/L | 0.5 | 达标 | ——
[7 empty] | 镍 | ND | mg/L | 0.1 | 达标 | ——
[7 empty] | 铜 | ND | mg/L | 0.3 | 达标 | ——
[7 empty] | 锌 | ND | mg/L | 1 | 达标 | ——
63 | 恩平市 | 恩平安益日化有限公司 | 废水 | 标准排放口 | 广东省《水污染物排放限值（DB44/26—2001）》一级标准（第二时段）执行 | 2026-03-13 | pH值 | 7.2 | 无量纲 | 6—9 | 达标 | ——
[7 empty] | 悬浮物 | 18 | mg/L | 60 | 达标 | ——
[7 empty] | 化学需氧量 | 33 | mg/L | 90 | 达标 | ——
[7 empty] | 氨氮 | 2.04 | mg/L | 10 | 达标 | ——
[7 empty] | 总磷 | 0.04 | mg/L | 0.5 | 达标 | ——
64 | 恩平市 | 广东创盛钢结构制造有限公司 | 噪声 | ▲1测点1 | 《工业企业厂界环境噪声排放标准》（GB12348-2008）3类标准 | 2026-03-18 | 机械+交通 | 62.1 | dB | 65 | 达标 | ——
|  |  |  | ▲2测点2 |  |  | 机械 | 64.1 | dB | 65 | 达标 | ——
65 | 恩平市 | 广东金管家新材料有限公司 | 废气 | ◎1#废气排放监测口（DA001） | 执行广东省地方《陶瓷工业污染物排放标准（DB44/2160-2019）》 | 2026-03-18 | 颗粒物 | ND | mg/m3 | 20 | 达标 | ——
[7 empty] | 二氧化硫 | 31 | mg/m3 | 30 | 超标 | 0.03
[7 empty] | 氮氧化物 | 89 | mg/m3 | 100 | 达标 | ——
66 | 恩平市 | 恩平市润时再生资源有限责任公司 | 废气 | ◎1烘干废气排放口 | 《工业炉窑大气污染物排放标准》(GB9078-1996)表2干燥炉排放限值及《江门市工业炉窑大气污染综合治理方案》(江环函[2020]22号)相关限值的严者。 | 2026-03-20 | 颗粒物 | ND | mg/m3 | 30 | 达标 | ——
[7 empty] | 二氧化硫 | ND | mg/m3 | 200 | 达标 | ——
[7 empty] | 氮氧化物 | ND | mg/m3 | 300 | 达标 | ——