## 表-08 分部分项工程和单价措施项目清单与计价表【围墙旁砍
报价单
工程名称：江门市交通运输局厨房改造工程
序号 | 项目名称 | 项目特征描述 | 计量单位 | 工程量 | 金额（元）
[5 empty] | 人工材料单价 | 综合合价
1 | 铲墙面砖 | 1、做好周边成品保护； 2、人工凿除墙砖及砂浆结合层； 3、清理墙体松散空鼓基层； 4、碎渣装袋，场内搬运下楼； 5、现场清扫，不含渣土外运。 | m2 | 8
2 | 打地面砖 | 1、做好周边成品保护； 2、电镐凿除地砖及6cm垫层； 3、清理地面松散残渣； 4、废渣装袋，人工搬运下楼； 5、现场清扫，不含渣土场外外运 | m2 | 46.5
3 | 挖排水沟 | 1、现场放线定位； 2、切割机切缝，电镐凿除砼； 3、沟槽修整，找排水坡度； 4、废渣装袋，人工搬运下楼； 5、基面清理，不含渣土外运。 | m | 20
4 | 墙面防水处理 | 1、清理凿砖后松散基层、油污灰尘； 2、砂浆修补墙面孔洞、凹坑、缝隙并找平； 3、阴阳角、管根做圆弧及防水附加层； 4、雨虹K11防水两遍交叉涂刷、均匀薄涂； 5、干透养护，淋水检查，无渗漏合格。 | m2 | 8
5 | 地面防水处理 | 1、清理地面浮渣油污，剔除松散基层； 2、砂浆修补坑洞凹坑，阴阳角做成圆弧； 3、管根、阴角增设防水附加层，雨虹K11分两遍涂刷，防水层上翻墙面300mm； 4、防水层干透后，施工20mm厚水泥砂浆保护层； 5、养护完成，48h闭水试验，无渗漏合格 | m2 | 55
6 | 砌排水沟 | 1、沟槽基底清理夯实，浇筑C10素砼垫层； 2、红砖砌筑沟壁，控制沟槽断面尺寸； 3、沟内外水泥砂浆批荡，表面抹平； 4、整体找排水坡度，保证排水顺畅； 5、基面养护，通水试验，无积水渗漏。 | m | 6
7 | 排水沟贴瓷砖 | 1、清理沟内基面，修补砂浆缺陷、冲洗除尘； 2、瓷砖裁切试拼，沟底沟壁拉毛处理； 3、瓷砖胶薄贴，控制缝隙均匀顺直； 4、填缝清理余浆，沟内清扫干净； 5、通水检查，无空鼓脱落、不积水。 | m | 20
8 | 不锈钢盖板 | 1、现场精准量尺，工厂定制2.2mm冲孔面板、3.0mm加厚边框； 2、折弯满焊、打磨抛光，防滑防堵、耐腐蚀处理； 3、现场安装不锈钢边框，调平固定、贴合沟槽； 4、盖板对位安装，间隙均匀、开合顺畅； 5、整体检查踩踏牢固，无翘边、无松动，排水通畅。 | m | 20
9 | 出餐窗 | 1、现场实测洞口尺寸，工厂定制铝合金型材框架，配5mm钢化玻璃； 2、五金密封条装配，运至现场就位安装调正； 3、窗框固定膨胀螺栓加固，校正垂直度水平度； 4、洞口四周缝隙填充，内外打耐候胶做好边框收口； 5、清理 | m2 | 2.88
10 | 出餐台铺大理石 | 1、现场复核台板尺寸，石材工厂放样切割、正面磨圆边； 2、基层清理找平，清理浮灰油污； 3、台面试铺调平，云石胶粘贴固定； 4、缝隙修补，台面前沿、侧边耐候胶收口； 5、清理余胶，打磨抛光，验收平整度。 | m | 2.4
11 | 墙面贴砖 | 1、清理基层，修补孔洞凹坑，墙面拉毛处理； 2、瓷砖泡水湿润，现场裁切排版； 3、瓷砖胶薄贴，控制垂直度、平整度； 4、留缝铺贴，美缝/填缝，清理表面余浆； 5、养护检查，无空鼓、脱落为合格。 | m2 | 8
12 | 地面铺砖 | 1、清理基层浮渣，基面修补找平，湿润基面； 2、瓷砖现场排版裁切，预铺核对； 3、干硬性砂浆铺贴，调平控制坡度； 4、留缝处理，填缝清理砖面余浆； 5、养护检查，无空鼓、积水为合格。 | m2 | 46.5
13 | 铝合金天花 | 1、放线定位，安装轻钢龙骨、吊杆调平； 2、吊装0.8mm厚600×600铝扣板，拼缝对齐； 3、收边收口，板面清理，整体平整度检查。 | m2 | 55
14 | 给水管安装 | 1、现场放线定位，开槽、清理管槽； 2、联塑PPR管材热熔连接，管件配套安装、固定； 3、管道打压试验，封槽复原，通水验收 | m | 35
15 | 排水管安装 | 1、现场放线定位，墙体/地面开槽，清理基面； 2、联塑PVC管粘接安装，配套管件、支架固定，找排水坡度； 3、接口密封，槽体复原，通水试验，无渗漏堵塞。 | m | 16
16 | 总电箱安装 | 1、定位开孔，箱体固定，整理进出线缆； 2、安装63A总漏电保护器、分路空气开关，接线压接牢固； 3、线路绝缘测试，接地检查，通电调试验收。 | 项 | 1
17 | 380小电箱安装 | 1、定位开孔，箱体固定，整理三相进出线缆； 2、配置三相空开、接线压接牢固，做好接地保护； 3、绝缘测试，通电调试，标识回路编号； 4、含箱体、三相开关、端子、辅材；不含外部电缆，适配炒炉、蒸箱等380V大功率厨具。 | 项 | 2
18 | 专线 | 1、弹线定位，阻燃线槽明装固定，排布整齐； 2、敷设广东电缆三相四线6平方铜芯电缆，压接接线端子； 3、绝缘电阻测试，两端标识回路编号，通电验收。 4、含广东电缆YJV‑4×6电缆、明装阻燃线槽、端子辅材、人工敷设；不含前端配电箱及后端厨具设备接线，专供厨房380V大功率厨具使用。 | 组 | 5
19 | 灯具插座布线 | 1、广东电缆BV4平方电线、阻燃线槽、配套辅材、人工敷设； 2、不含配电箱、开关插座面板，用于厨房220V设备供电。 | 位 | 20
20 | 灯具安装 | 1.2米LED灯管，人工安装 | 个 | 15
21 | 角阀安装 | 全铜角阀，人工安装 | 个 | 5
22 | 水龙头安装 | 304不锈钢水龙头，人工安装 | 个 | 5
23 | 304不锈钢安装 | 304不锈钢门，人工安装 | 套 | 2
24 | 材料搬运 | 装修材料搬运费 | 项 | 1
25 | 垃圾清运 | 垃圾外运费 | 项 | 1
26 | 厨具拆装清洗二次安装 | 1、成品保护，拆卸各类厨具设备，场内移位堆放； 2、设备内外油污清理、清洗，检查配件完好； 3、对位复位安装，接驳管线，调试试运行。 | 项 | 1
27 | 厨房切菜加固型不锈钢操作台 | 1、骨架制作：采用75×45×2.0mm加厚方管裁切、拼框、满焊成型，立式立管做承重台柱，整体加固防晃，适配斩骨重击受力。 2、台面加工：铺贴2.0mm不锈钢面板，内部填充加固，整体台面总厚度做到7cm，打磨平整、无缝压实，防变形、防凹陷。 3、柜体组装：安装不锈钢封闭柜门，调平校准柜体方正、门缝均匀，整体抛光清洁、防锈处理，验收稳固无晃动、防水防油污。 | 个 | 1
28 | 窗帘 | 1、现场实测洞口尺寸，工厂定制B1级玻纤阻燃卷帘面料及全套轨道配件； 2、轨道定位膨胀螺栓固定，装配卷帘，调平调试升降顺滑； 3、清理现场，验收启闭正常。 | 个 | 1
29 | 不锈钢排气风罩 | 1、现场实测尺寸，工厂1.2mm厚304不锈钢折弯焊接，制作排烟罩。 2、角钢吊架定位固定，罩体就位调平，对接排烟机管口 | 个 | 2
30 | 离心机排气扇 | 1、选型配机：选用管道式轴流风机，全铜耐高温电机，配前后防护网、防油叶轮，适配厨房油烟工况。 2、现场开孔定位，角钢支架固定，风机找平，对接排烟短管，接缝密封不漏烟。 3、接驳电源线，加装接地保护；通电试机，检查风量、噪音，无震动、无漏油。 | 个 | 2
31 | 全屋清洁卫生 | 1、现场清场，全面除尘，清理建筑垃圾、浮灰、胶渍、涂料痕迹； 2、擦拭墙面瓷砖、门窗、窗边、门扇、走廊墙面、边角，除油污、污渍； 3、垃圾集中装袋清运出场，全面自检，无灰尘无污渍验收。 | 项 | 1
本页小计 | [5 empty] | 0
X%税 | [5 empty] | 0
合 计 | [5 empty] | 0