## 第二季度
2026年第二季度江门市生态环境执法监测结果
序号 | 行政区 | 企业 名称 | 监测 类别 | 监测点位 | 执行标准 | 监测日期 | 监测项目 | 污染物浓度 | 单位 | 标准限值 | 达标 评判 | 超标倍数 | 备注
1 | 蓬江区 | 江门市蓬江区德耀漂染有限公司 | 废气 | 1车间定型机排放口 | 广东省地方标准《大气污染物排放限值》（DB44/27-2001）第二时段二级标准 | 2026-04-15 | 氮氧化物 | 11 | mg/m3 | 120 | 达标 | —— | ——
[7 empty] | 非甲烷总烃 | 12.1 |  | 120 | 达标 | ——
|  |  |  | 2车间定型机排放口 |  |  | 氮氧化物 | 6 | mg/m3 | 120 | 达标 | ——
[7 empty] | 非甲烷总烃 | 1.68 |  | 120 | 达标 | ——
|  |  |  | 3车间定型机排放口 |  |  | 氮氧化物 | 16 | mg/m3 | 120 | 达标 | ——
[7 empty] | 非甲烷总烃 | 1.73 |  | 120 | 达标 | ——
2 | 蓬江区 | 江门市蓬江区德耀漂染有限公司 | 废气 | 厂界上风向1# | 臭气浓度参考《恶臭污染物排放标准》（GB 14554-93）表1恶臭污染物厂界标准值二级新扩改建标准；非甲烷总烃参考广东省地方标准《大气污染物排放限值》（DB44/27-2001）第二时段无组织排放监控点浓度限值 | 2026-04-15 | 臭气浓度 | <10 | 无量纲 | 20 | 达标 | —— | ——
|  |  |  | 厂界下风向2# |  |  |  | 15 |  |  | 达标 | ——
|  |  |  | 厂界下风向3# |  |  |  | 14 |  |  | 达标 | ——
|  |  |  | 厂界下风向4# |  |  |  | 16 |  |  | 达标 | ——
|  |  |  | 厂界上风向1# |  |  | 非甲烷总烃 | 0.88 | mg/m3 | 4 | 达标 | ——
|  |  |  | 厂界下风向2# |  |  |  | 1.46 |  |  | 达标 | ——
|  |  |  | 厂界下风向3# |  |  |  | 1.34 |  |  | 达标 | ——
|  |  |  | 厂界下风向4# |  |  |  | 1.45 |  |  | 达标 | ——
3 | 蓬江区 | 江门市德高复合材料有限公司 | 废气 | DA001废气排放口 | 臭气浓度参考《恶臭污染物排放标准》（GB 1455493）表2恶臭污染排放标准；其余监测指标参考《合成树脂工业污染物排放标准》（GB 31572-2015）（含2024年修改单）表5大气污染物特别排放限值 | 2026-04-16 | 低浓度颗粒物 | 1.8 | mg/m3 | 20 | 达标 | —— | ——
[7 empty] | 苯乙烯 | 6.36 |  | 20 | 达标 | ——
[7 empty] | 非甲烷总烃 | 8.06 |  | 60 | 达标 | ——
[7 empty] | 臭气浓度 | 354 | 无量纲 | 2000 | 达标 | ——
|  |  |  | DA002废气排放口 |  |  | 低浓度颗粒物 | 2.1 | mg/m3 | 20 | 达标 | ——
[7 empty] | 苯乙烯 | 14.5 |  | 20 | 达标 | ——
[7 empty] | 非甲烷总烃 | 10.2 |  | 60 | 达标 | ——
[7 empty] | 臭气浓度 | 309 | 无量纲 | 2000 | 达标 | ——
4 | 蓬江区 | 江门市德高复合材料有限公司 | 废气 | 厂区无组织 1# | 广东省地方标准《固定污染源挥发性有机物综合排放标准》（DB 44/2367-2022）表 3 厂区内VOCs 无组织排放限值 | 2026-04-16 | 非甲烷总烃 | 1.14 | mg/m3 | 6 | 达标 | —— | ——
5 | 蓬江区 | 江门市蓬江区德耀漂染有限公司 | 废气 | 2车间定型机排放口 | 广东省地方标准《大气污染物排放限值》（DB44/27-2001）第二时段二级标准 | 2026-05-22 | 非甲烷总烃 | 2.38 | mg/m3 | 120 | 达标 | —— | ——
|  |  |  | 3车间定型机排放口 |  |  | 非甲烷总烃 | 2.5 |  | 120 | 达标 | ——
6 | 蓬江区 | 江门市蓬江区德耀漂染有限公司 | 废气 | 厂界上风向1# | 臭气浓度参考《恶臭污染物排放标准》（GB 14554-93）表1恶臭污染物厂界标准值二级新扩改建标准；非甲烷总烃参考广东省地方标准《大气污染物排放限值》（DB44/27-2001）第二时段无组织排放监控点浓度限值 | 2026-05-22 | 臭气浓度 | <10 | 无量纲 | 20 | 达标 | —— | ——
|  |  |  | 厂界下风向2# |  |  |  | 15 |  |  | 达标 | ——
|  |  |  | 厂界下风向3# |  |  |  | 14 |  |  | 达标 | ——
|  |  |  | 厂界下风向4# |  |  |  | 16 |  |  | 达标 | ——
|  |  |  | 厂界上风向1# |  |  | 非甲烷总烃 | 0.88 | mg/m3 | 4 | 达标 | ——
|  |  |  | 厂界下风向2# |  |  |  | 1.46 |  |  | 达标 | ——
|  |  |  | 厂界下风向3# |  |  |  | 1.34 |  |  | 达标 | ——
|  |  |  | 厂界下风向4# |  |  |  | 1.45 |  |  | 达标 | ——
7 | 蓬江区 | 蓬江区均垣铝材加工店 | 废气 | 表面处理废气排放口 | 《电镀污染物排放标准》(GB21900-2008)表5新建企业大气污染物排放限值 | 2026-05-25 | 硫酸雾 | ND | mg/m3 | 30 | 达标 | —— | ——
[7 empty] | 氮氧化物 | 1.9 |  | 200 | 达标 | ——
8 | 蓬江区 | 江门市蓬江区健新汽车服务中心 | 废气 | 喷漆废气排放口 | 广东省地方标准《大气污染物排放限值》（DB44/27-2001）第二时段二级标准 | 2026-05-30 | 苯 | 0.0228 | mg/m3 | 12 | 达标 | —— | ——
[7 empty] | 甲苯 | 0.26 |  | 40 | 达标 | ——
[7 empty] | 二甲苯 | 0.183 |  | 70 | 达标 | ——
[7 empty] | 非甲烷总烃 | 7.03 |  | 120 | 达标 | ——
9 | 蓬江区 | 江门市蓬江区健新汽车服务中心 | 废气 | 厂界上风向1# | 《恶臭污染物排放标准》（GB 14554-93）表1恶臭污染物厂界标准值二级新扩改建标准 | 2026-05-30 | 臭气浓度 | <10 | 无量纲 | 20 | 达标 | —— | ——
|  |  |  | 厂界下风向2# |  |  |  | 12 |  |  | 达标 | ——
|  |  |  | 厂界下风向3# |  |  |  | 14 |  |  | 达标 | ——
|  |  |  | 厂界下风向4# |  |  |  | 15 |  |  | 达标 | ——
|  |  |  | 厂界上风向1# |  |  | 硫化氢 | 0.002 | mg/m3 | 0.06 | 达标 | ——
|  |  |  | 厂界下风向2# |  |  |  | 0.007 |  |  | 达标 | ——
|  |  |  | 厂界下风向3# |  |  |  | 0.002 |  |  | 达标 | ——
|  |  |  | 厂界下风向4# |  |  |  | 0.002 |  |  | 达标 | ——
10 | 蓬江区 | 江门市骏业物业投资有限公司 | 废气 | 厂界上风向1# | 《恶臭污染物排放标准》（GB 14554-93）表1恶臭污染物厂界标准值二级新扩改建标准 | 6月1日-2日 | 臭气浓度 | <10 | 无量纲 | 20 | 达标 | —— | ——
|  |  |  | 厂界下风向2# |  |  |  | 15 |  |  | 达标 | ——
|  |  |  | 厂界下风向3# |  |  |  | 16 |  |  | 达标 | ——
|  |  |  | 厂界下风向4# |  |  |  | 17 |  |  | 达标 | ——
11 | 蓬江区 | 江门市祥旺纺织科技有限公司 | 废气 | 锅炉废气排放口 | 广东省地方标准《锅炉大气污染物排放标准》(DB44/765-2019)表3大气污染物特别排放限值 | 2026-06-03 | 氮氧化物 | 32 | mg/m3 | 50 | 达标 | —— | ——
[7 empty] | 二氧化硫 | 4 |  | 35 | 达标 | ——
[7 empty] | 低浓度颗粒物 | 1.4 |  | 10 | 达标 | ——
12 | 蓬江区 | 蓬江区容氏皮革制品厂 | 废气 | 厂界上风向 1# | 《恶臭污染物排放标准》（GB 14554-93） | 2026-04-27 | 臭气浓度 | ＜10 | mg/m3 | 20 | 达标 | —— | ——
[7 empty] | 硫化氢 | ND |  | 0.06 | 达标
|  |  |  | 厂界上风向 2# |  |  | 臭气浓度 | ＜10 |  | 20 | 达标 | ——
[7 empty] | 硫化氢 | ND |  | 0.06 | 达标
|  |  |  | 厂界上风向 3# |  |  | 臭气浓度 | 12 |  | 20 | 达标 | ——
[7 empty] | 硫化氢 | ND |  | 0.06 | 达标
|  |  |  | 厂界上风向 4# |  |  | 臭气浓度 | ＜10 |  | 20 | 达标
[7 empty] | 硫化氢 | ND |  | 0.06 | 达标 | ——
13 | 蓬江区 | 广东星火科技园有限公司 | 废气 | 有机废气处理后监测点（DA007） | 排污许可证（证书编号：91440703MA4UQA0C9A001V）标准 | 2026-05-26 | 总VOCs | 59.6 | mg/m3 | 90 | 达标 | —— | ——
14 | 蓬江区 | 广东星火科技园有限公司 | 废气 | 氧化废气处理后监测点（DA005） | 排污许可证（证书编号：91440703MA4UQA0C9A001V）标准 | 2026-05-26 | 氮氧化物 | 29 | mg/m3 | 200 | 达标 | —— | ——
[7 empty] | 硫酸雾 | 2.57 | mg/m3 | 30 | 达标
[7 empty] | 氯化氢 | 1.92 | mg/m3 | 30 | 达标
15 | 蓬江区 | 江门市远盛物业有限公司 | 废气 | G1厂界上风向 | 《恶臭污染物排放限值》（GB14554-93）表1中的二级（新改扩建）标准限值 | 2026-05-22 | 臭气浓度 | <10 | 无量纲 | 20 | 达标 | —— | ——
|  |  |  | G2厂界下风向 |  |  |  | 15 |  |  | 达标
|  |  |  | G3厂界下风向 |  |  |  | 14 |  |  | 达标
|  |  |  | G4厂界下风向 |  |  |  | 15 |  |  | 达标
16 | 蓬江区 | 江门市蓬江区德耀漂染有限公司 | 废气 | 2#车间废气治理设施排放口 | 《大气污染物排放限值》DB 44/27-2001 | 2026-05-18 | 氮氧化物 | 4.6 | mg/m3 | 120 | 达标 | —— | ——
17 | 蓬江区 | 江门市蓬江区百思特精细化工厂 | 废水 | DW001 | 排污许可证（证书编号：914407037606120505001V）标准 | 2026-06-02 | 石油类 | 0.24 | mg/L | 8 | 达标 | —— | ——
[7 empty] | 总磷 | ＜0.025 | mg/L | 1
[7 empty] | 动植物油 | 0.13 | mg/L | 15
[7 empty] | 五日生化需氧量 | 13.7 | mg/L | 30
[7 empty] | 化学需氧量 | 7 | mg/L | 110
[7 empty] | pH值 | 7.8（29.6℃） | 无量纲 | 6-9
[7 empty] | 色度 | 3 | mg/L | 60
[7 empty] | 悬浮物 | 7 | mg/L | 100
[7 empty] | 氨氮 | ＜0.025 | mg/L | 15
18 | 蓬江区 | 江门市蓬江区河民咸鱼批发市场有限公司 | 废气 | DA001 | 《恶臭污染物排放标准》GB14554-93表2恶臭污染物排放标准值 | 2026-06-09 | 臭气浓度 | 354 | 无量纲 | 2000 | 达标 | —— | ——
|  |  |  | DA002 |  |  | 臭气浓度 | 416 | 无量纲 | 2000 | 达标
19 | 蓬江区 | 江门市蓬江区河民咸鱼批发市场有限公司 | 废气 | 上风向参照点G1 | 《恶臭污染物排放标准》GB14554-93表1恶臭污染物厂界标准值 | 2026-06-09 | 臭气浓度 | ＜10 | 无量纲 | 20 | 达标 | —— | ——
|  |  |  | 下风向监测点G2 |  |  | 臭气浓度 | 16 | 无量纲 | 20 | 达标
|  |  |  | 下风向监测点G3 |  |  | 臭气浓度 | 15 | 无量纲 | 20 | 达标
|  |  |  | 下风向监测点G4 |  |  | 臭气浓度 | 16 | 无量纲 | 20 | 达标
20 | 蓬江区 | 江门市施博润食品有限公司 | 废水 | 污水站旁雨水渠 | 《广东省地方标准水污染物排放限值》（DB 44/26-2001）第二时段二级标准 | 2026-04-17 | 化学需氧量 | 4.75x103 | mg/L | 110 | 超标 | 42.18 | 对超标结果已立案
[7 empty] | 氨氮 | 25.2 | mg/L | 15 |  | 0.68
[7 empty] | 动植物油 | 513 | mg/L | 15 |  | 33.2
[7 empty] | 悬浮物 | 1248 | mg/L | 100 |  | 11.48
|  |  |  | 厂界外雨水渠 |  |  | 化学需氧量 | 8.91x103 | mg/L | 110 |  | 80
[7 empty] | 氨氮 | 100 | mg/L | 15 |  | 5.67
[7 empty] | 动植物油 | 314 | mg/L | 15 |  | 19.93
[7 empty] | 悬浮物 | 675 | mg/L | 100 |  | 5.75
21 | 蓬江区 | 江门市凤银五金制品有限公司 | 噪声 | 南面厂界外1m处 | 《工业企业厂界环境噪声排放标准》(GB12348-2008) | 2026-05-08 | 工业企业厂界环境噪声 | 55 | 分贝 | 60 | 达标 | —— | 对超标结果已立案
|  |  |  | 西面厂界外1m处 |  |  | 工业企业厂界环境噪声 | 66 | 分贝 | 60 | 超标 | 0.1
22 | 蓬江区 | 江门市蓬江区德耀漂染有限公司 | 废水 | 废水排放口 | 《纺织染整工业水污染物排放标准GB4287-2012》纺织染整工业水污染物排放标准GB4287-2012间接排放 | 2026-05-18 | pH值 | 7.8 | 无量纲 | 6~9 | 达标 | —— | ——
[7 empty] | 悬浮物 | 15 | mg/L | 100
[7 empty] | 化学需氧量 | 64 | mg/L | 200
[7 empty] | 氨氮 | 0.742 | mg/L | 20
[7 empty] | 总氮 | 9.2 | mg/L | 30
[7 empty] | 总磷 | 0.35 | mg/L | 1.5
[7 empty] | 色度 | 30 | 倍 | 80
23 | 蓬江区 | 江门市蓬江区同盛新型墙材有限公司 | 噪声 | 西北厂界外1m处 | 《工业企业厂界环境噪声排放标准》(GB12348-2008) | 2026-05-30 | 工业企业厂界环境噪声（昼间） | 54 | 分贝 | 60 | 达标 | —— | ——
24 | 蓬江区 | 蓬江区星悦汽车维修养护中心 | 噪声 | 北面边界外1m处 | 《社会生活环境噪声排放标准》（GB22337-2008）2类 | 2026-06-01 | 社会生活环境噪声（昼间） | 59 | 分贝 | 60 | 达标 | —— | ——
25 | 蓬江区 | 江门市祥旺纺织科技有限公司 | 废水 | 污水排放口 | 《纺织染整工业水污染物排放标准》（GB 4287-2012） | 2026-06-02 | 色度 | 30 | 倍 | 50 | 达标 | —— | 对超标结果已立案
[7 empty] | 悬浮物 | 18 | mg/L | 40 | 达标
[7 empty] | 化学需氧量 | 114 | mg/L | 80 | 超标 | 0.425
[7 empty] | 氨氮 | 2.89 | mg/L | 10 | 达标 | ——
[7 empty] | 总氮 | 3.02 | mg/L | 15 | 达标
[7 empty] | 总磷 | 0.16 | mg/L | 0.5 | 达标
26 | 蓬江区 | 江门市蓬江区杜阮镇和源矽酸钠厂 | 废水 | 废水总排放口 | 《无机化学工业污染物标准》GB31573-2015 | 2026-06-03 | 氨氮 | 0.152 | mg/L | 10 | 达标 | —— | ——
[7 empty] | 总氮 | 0.99 | mg/L | 20
[7 empty] | 总磷 | 0.04 | mg/L | 0.5
27 | 蓬江区 | 江门市德润工业品氧化喷涂有限公司 | 废水 | 生产废水排放口（DW001） | 排污许可证（证书编号：91440703796270822N001P）标准 | 2026-06-04 | pH值 | 7.5 | 无量纲 | 6~9 | 达标 | —— | ——
[7 empty] | 悬浮物 | 10 | mg/L | 30
[7 empty] | 石油类 | 0.12 | mg/L | 2
[7 empty] | 化学需氧量 | 5 | mg/L | 80
[7 empty] | 氨氮 | 0.044 | mg/L | 15
[7 empty] | 总氮 | 2.56 | mg/L | 20
[7 empty] | 总磷 | 0.03 | mg/L | 1
[7 empty] | 阴离子表面活性剂 | ND | mg/L | 5
[7 empty] | 铝 | 0.488 | mg/L | 2
[7 empty] | 铁 | 0.08 | mg/L | 2
28 | 蓬江区 | 芦边河 | 地表水 | 芦边河惠民商行旁 | 《地表水环境质量标准》GB3838-2002五类水标准 | 2026-06-02 | 铜 | ND | mg/L | 1 | 达标 | —— | 对河道附近的江门市蓬江区朝恒数控五金厂涉嫌向自然水体排放油类污染物的情况已立案
[7 empty] | 铅 | ND | mg/L | 0.1
[7 empty] | 锌 | ND | mg/L | 2
[7 empty] | 镉 | ND | mg/L | 0.01
[7 empty] | 铬 | ND | mg/L | 0.1
[7 empty] | 石油类 | 2.36 | mg/L | 1 | 超标 | 1.36
29 | 蓬江区 | 江门市祥旺纺织科技有限公司 | 废水 | 工业废水排放口（DW001） | 《纺织染整工业水污染物排放标准》（GB 4287-2012） | 2026-06-25 | 化学需氧量 | 49 | mg/L | 80 | 达标 | —— | ——
[7 empty] | 总氮 | 2.7 | mg/L | 15
[7 empty] | 化学需氧量 | 48 | mg/L | 80
[7 empty] | 总氮 | 3.53 | mg/L | 15
[7 empty] | 化学需氧量 | 50 | mg/L | 80
[7 empty] | 总氮 | 3.19 | mg/L | 15
30 | 蓬江区 | 江门五邑高尔夫球场娱乐有限公司 | 废水 | 生活污水排放口 | 排污许可证（证书编号：91440700617758786R001X）标准 | 2026-06-23 | pH值 | 7.4 | 无量纲 | 6～9 | 达标 | —— | ——
[7 empty] | 悬浮物 | 27 | mg/L | 400
[7 empty] | 动植物油 | 19.5 | mg/L | 100
[7 empty] | 化学需氧量 | 58 | mg/L | 500
[7 empty] | 阴离子表面活性剂 | 0.64 | mg/L | 20
31 | 蓬江区 | 江门市际云灯饰有限公司 | 废气 | 固化废气排放口DA001 | 排污许可证（证书编号：91440703MA54G9EJ6C001P）标准 | 2026-06-12 | 氮氧化物 | ND | mg/m3 | 300 | 达标 | —— | ——
[7 empty] | VOCs（总挥发性有机物） | 1.3 | mg/m3 | 30
[7 empty] | 非甲烷总烃 | 4.45 | mg/m3 | 80
|  |  |  | 固化废气排放口DA002 |  |  | 氮氧化物 | ND | mg/m3 | 300
[7 empty] | VOCs（总挥发性有机物） | 4.1 | mg/m3 | 30
[7 empty] | 非甲烷总烃 | 10.6 | mg/m3 | 80
32 | 蓬江区 | 江门市际云灯饰有限公司 | 废气 | 下风向监测点2# | 排污许可证（证书编号：91440703MA54G9EJ6C001P）标准 | 2026-06-12 | 总悬浮颗粒物（颗粒物） | 0.357 | mg/m3 | 1 | 达标 | —— | ——
[7 empty] | VOCs（总挥发性有机物） | 0.0717 | mg/m3 | 2
[7 empty] | 臭气浓度 | ＜10 | 无量纲 | 20
|  |  |  | 下风向监测点3# |  |  | 总悬浮颗粒物（颗粒物） | 0.325 | mg/m3 | 1
[7 empty] | VOCs（总挥发性有机物） | 0.167 | mg/m3 | 2
[7 empty] | 臭气浓度 | ＜10 | 无量纲 | 20
33 | 蓬江区 | 江门市际云灯饰有限公司 | 废水 | 废水排放口DW001 | 排污许可证（证书编号：91440703MA54G9EJ6C001P）标准 | 2026-06-12 | pH值 | 7.5 | 无量纲 | 6～9 | 达标 | —— | 对超标结果已立案
[7 empty] | 悬浮物 | 120 | mg/L | 400 | 达标
[7 empty] | 石油类 | 1.33 | mg/L | 20 | 达标
[7 empty] | 氟化物 | 96.6 | mg/L | 20 | 超标 | 3.83
[7 empty] | 化学需氧量 | 30 | mg/L | 500 | 达标 | ——
[7 empty] | 五日生化需氧量 | 8 | mg/L | 300 | 达标
[7 empty] | 阴离子表面活性剂 | 0.079 | mg/L | 20 | 达标
34 | 蓬江区 | 江门市蓬江区百思特精细化工厂 | 废气 | DA001 H=25.3m | 涂料、油墨及胶粘剂工业大气污染物排放标准GB37824-2019、 | 6月3日-6月4日 | 苯系物 | 0.033 | mg/m3 | 40 | 达标 | —— | ——
[7 empty] | VOCs | 0.65 | mg/m4 | 60
[7 empty] | 臭气浓度 | 3090 | 无量纲 | 6000
35 | 蓬江区 | 江门五邑高尔夫球场娱乐有限公司 | 废水 | 生活污水排放口 | 排污许可证（证书编号：91440700617758786R001X）标准 | 2026-06-15 | pH值 | 7.2 | 无量纲 | 6～9 | 达标 | —— | ——
[7 empty] | 悬浮物 | 25 | mg/L | 400
[7 empty] | 动植物油 | 8.98 | mg/L | 100
[7 empty] | 化学需氧量 | 94 | mg/L | 500
[7 empty] | 阴离子表面活性剂 | 3.14 | mg/L | 21
36 | 江海区 | 江门市恒合电子有限公司 | 废气 | 丝印废气排放口 | 《固定污染源挥发性有机物综合排放标准》(DB 44/2367-2022)表1挥发性有机物排放限值 | 2026-04-15 | 苯 | ND | mg/m3 | 2 | 达标
[5 empty] | 《大气污染物排放限值标 准》 (DB 44/27-2001)表2工艺废气大气污染物排放限值(第二时段)二级 |  | 甲苯 | 0.918 | mg/m3 | 40 | 达标
[7 empty] | 二甲苯 | ND | mg/m3 | 70 | 达标
[5 empty] | 《固定污染源挥发性有机物综合排放标准》(DB 44/2367-2022)表1挥发性有机物排放限值 |  | 非甲烷总烃 | 7.84 | mg/m3 | 80 | 达标
[5 empty] | 《大气污染物排放限值标 准》 (DB 44/27-2001)表2工艺废气大气污染物排放限值(第二时段)二级 |  | 氯化氢 | 4.01 | mg/m3 | 100 | 达标
37 | 江海区 | 江门全合精密电子有限公司 | 废气 | DA009处理后 | 《印刷行业挥发性有机化合物排放标准》(DB 44/815-2010)表2排气筒VOCs排放限值I时段凹版印刷、凸版印刷、丝网印刷、平版印刷(以金属、陶瓷、玻璃为承印物的平版 印刷) | 2026-04-30 | vocs | 1.35 | mg/m3 | 120 | 达标
[5 empty] | 《固定污染源挥发性有机物综合排放标准》(DB 44/2367-2022)表1挥发性有机物排放限值 |  | 非甲烷总烃 | 1.26 | mg/m3 | 80 | 达标
38 | 江海区 | 江门诺华电子有限公司 | 废气 | DA019处理后 | 《印刷行业挥发性有机化合物排放标准》(DB 44/815-2010)表2排气筒VOCs排放限值I时段凹版印刷、凸版印刷、丝网印刷、平版印刷(以金属、陶瓷、玻璃为承印物的平版 印刷) | 2026-04-30 | vocs | 0.49 | mg/m3 | 120 | 达标
[5 empty] | 《固定污染源挥发性有机物综合排放标准》(DB 44/2367-2022)表1挥发性有机物排放限值 |  | 非甲烷总烃 | 1.53 | mg/m3 | 80 | 达标
39 | 江海区 | 江门市兴昌明电子有限公司 | 废气 | DA001 | 家具制造行业挥发性有机化合物排放标准》(DB 44/814-2010)表1排气筒VOCs排放限值Ⅱ时段 | 2026-05-20 | vocs | 18.6 | mg/m3 | 30 | 达标
[7 empty] | 苯 | 0.02 | mg/m3 | 1 | 达标
[5 empty] | 《大气污染物排放限值标准》(DB 44/27-2001)表2工艺废气大气污染物排放限值(第二时段)二级 |  | 非甲烷总烃 | 49 | mg/m3 | 120 | 达标
40 | 江海区 | 江门市江海区联和彩色包装印刷有限公司 | 废气 | 废气排放口FQ-292102 | 《大气污染物排放限值标准》(DB 44/27-2001)表2工艺废气大气污染物排放限值(第二时段)二级 | 2026-05-22 | 乙醇 | ND | mg/m3 | 125 | 达标
[5 empty] | 恶臭污染物排放标准》(GB 14554-1993)表2恶臭污染物排放标准值 |  | 臭气浓度 | 851 | 无量纲 | 2000 | 达标
41 | 江海区 | 江门荣信电路板有限公司 | 废气 | DA014 | 排污许可证证号为:91440700732156844P001Z,有效期:2025年06月12日至2030年06月11日 | 2026-06-03 | 苯 | ND | mg/m3 | 1 | 达标
[7 empty] | 非甲烷总烃 | 5.41 | mg/m3 | 120 | 达标
42 | 江海区 | 江门市镪鑫五金制品有限公司 | 废气 | DA004 | 《大气污染物排放限值标准》(DB 44 27-2001)表2工艺废气大气污染物排放限值(第二时段))二级 | 2026-06-05 | 颗粒物 | ＜20 | mg/m3 | 120 | 达标
[7 empty] | 非甲烷总烃 | 28.4 | mg/m3 | 120 | 达标
[5 empty] | 家具制造行业挥发性有机化合物排放标准》(DB 44/814-2010)表1排气筒VOCs排放限值Ⅱ时段 |  | 苯 | ND | mg/m3 | 1 | 达标
43 | 江海区 | 江门诺华电子有限公司 | 废气 | DA019 | 《电镀污染物排放标准》(GB 21900-2008)表5新建企业大气污染物排放限值 | 2026-06-10 | 硫酸雾 | ND | mg/m3 | 30 | 达标
[7 empty] | 氯化氢 | 0.37 | mg/m3 | 30 | 达标
44 | 江海区 | 江门市景诚电子信息产业基地有限公司 | 废气 | 废气排放口DA2-012 | 《恶臭污染物排放标准》(GB 14554-1993)表2恶臭污染物排放标 准值 | 2026-06-11 | 氨 | 0.51 | mg/m3 | 14 | 达标
45 | 江海区 | 江门诺华电子有限公司 | 废气 | DA015 | 《固定污染源挥发性有机物综合排放标准》(DB 44/2367-2022)表1挥发性有机物排放限值 | 2026-06-11 | 非甲烷总烃 | 12.2 | mg/m3 | 80 | 达标
[5 empty] | 《恶臭污染物排放标准》(GB 14554-1993)表2恶臭污染物排放标准值 |  | 臭气浓度 | 549 | 无量纲 | 6000 | 达标
46 | 江海区 | 广东威铝铝业股份有限公司 | 废水 | 污水排放 WS-0001DW001 ) | 排污许可证证号为:914407005796953652001Q，有效期:2025年05月13日至2030年05月12日 | 2026-06-03 | 化学需氧量 | 18 | mg/L | 160 | 达标
[7 empty] | 氨氮 | 4.2 | mg/L | 30 | 达标
[7 empty] | 总磷 | 0.08 | mg/L | 2 | 达标
47 | 江海区 | 江门荣信电路板有限公司 | 废水 | 废水总排 WS-2340101-11(DW002) | 排污许可证证号为:91440700732156844P001Z,有效期:2025年06月12日至2030年06月11日 |  | 化学需氧量 | 18 | mg/L | 160 | 达标
[7 empty] | 氨氮 | 5.51 | mg/L | 30 | 达标
[7 empty] | 总氮 | 9.3 | mg/L | 40 | 达标
[7 empty] | 铜 | 0.04L | mg/L | 1 | 达标
48 | 江海区 | 广东浓纳食品科技有限公司 | 废气 | 粉尘废气排放口 | 《恶臭污染物排放标准》(GB14554-93)表2恶臭污染物排放标准值 | 2026-05-11 | 臭气浓度 | 354 | 无量纲 | 2000 | 达标 | ——
49 | 江海区 | 江门市奔力达电路有限公司 | 废气 | 字符工序废气处理后监测口DA010 | 项目颗粒物参考广东省地方标准《大气污染物排放限值》（DB44/27-2001）第二时段二级标准，非甲烷总烃参考广东省地方标准《固定污染源挥发性有机物综合排放标准》（DB44/2367-2022）表1排放限值，恶臭（臭气浓度）参考《恶臭污染物排放标准》（GB 14554-1993）表2标准限值 | 2026-04-21 | 颗粒物 | ND | mg/m3 | 120 | 达标 | ——
[7 empty] | 非甲烷总烃 | 1.12 | mg/m3 | 80 | 达标 | ——
|  |  |  | 阻焊工序废气处理后监测口DA007 |  |  | 颗粒物 | 3.2 | mg/m3 | 120 | 达标 | ——
[7 empty] | 非甲烷总烃 | 2.52 | mg/m3 | 80 | 达标 | ——
[7 empty] | 恶臭（臭气浓度） | 977 | 无量纲 | 6000 | 达标 | ——
|  |  |  | 喷锡工序废气处理后监测口DA013 | 颗粒物参考广东省地方标准《大气污染物排放限值》（DB44/27-2001）第二时段二级标准，非甲烷总烃参考广东省地方标准《固定污染源挥发性有机物综合排放标准》（DB44/2367-2022）表1排放限值，恶臭（臭气浓度）参考《恶臭污染物排放标准》（GB 14554-1993）表2标准限值 |  | 颗粒物 | 2.8 | mg/m3 | 120 | 达标 | ——
[7 empty] | 非甲烷总烃 | 10 | mg/m3 | 80 | 达标 | ——
[7 empty] | 恶臭（臭气浓度） | 173 | 无量纲 | 6000 | 达标 | ——
50 | 江海区 | 江门市江海区联和彩色包装印刷有限公司 | 废气 | 塑料印刷有机废气处理后监测口FQ-292102 | 《印刷工业大气污染物排放》（GB 41616-2022）表1大气污染物排放限值 | 2026-05-07 | 苯 | 0.004L | mg/m3 | 1 | 达标 | ——
[7 empty] | 苯系物 | 0.477 | mg/m3 | 15 | 达标 | ——
[7 empty] | 非甲烷总烃 | 17.2 | mg/m3 | 70 | 达标 | ——
51 | 江海区 | 一诠科技（中国）有限公司 | 废水 | 废水处理后排放口DW-001 | 总镍项目参考广东省地方标准《电镀水污染物排放标准》（DB 44/1597-2015）表2珠三角排放限值；其余项目参考《关于同意一诠科技（中国）有限公司生产废水排放标准调整的函》排放限值 | 2026-05-11 | 氨氮 | 0.614 | mg/L | 16 | 达标 | ——
[7 empty] | 总氮 | 9.39 | mg/L | 30 | 达标 | ——
[7 empty] | 化学需氧量 | 18 | mg/L | 100 | 达标 | ——
[7 empty] | 总铜 | 0.006L | mg/L | 0.6 | 达标 | ——
[7 empty] | 总镍 | 0.04 | mg/L | 0.1 | 达标 | ——
|  |  | 废气 | 有机废气处理后监测口DA004 | 总VOCs项目参考广东省地方标准《印刷行业挥发性有机化合物排放标准》（DB 44/815-2010）表2排放限值；其余项目参考《电镀污染物排放标准》（GB 21900-2008）表5排放限值 |  | 总VOCs | 8.31 | mg/m3 | 120 | 达标 | ——
|  |  |  | 酸雾废气处理后监测口DA009 |  |  | 氯化氢 | 9.83 | mg/m3 | 30 | 达标 | ——
[7 empty] | 硫酸雾 | 0.55 | mg/m3 | 30 | 达标 | ——
|  |  |  | 酸雾废气处理后监测口DA013 |  |  | 氯化氢 | 18.5 | mg/m3 | 30 | 达标 | ——
[7 empty] | 硫酸雾 | 0.2L | mg/m3 | 30 | 达标 | ——
|  |  | 废水比对 | 废水处理后排放口DW-001 | HJ355-2019《水污染源在线监测系统(CODcr、NH3-N等)运行技术规范》 | 2026-05-11 | 氨氮 | -0.257 | mg/L | ±0.3 | 达标 | ——
[7 empty] | 氨氮 | -0.24 | mg/L | ±0.3 | 达标 | ——
[7 empty] | 氨氮 | -0.212 | mg/L | ±0.3 | 达标 | ——
[7 empty] | 化学需氧量 | -2.36 | mg/L | ±5 | 达标 | ——
[7 empty] | 化学需氧量 | -2.31 | mg/L | ±5 | 达标 | ——
[7 empty] | 化学需氧量 | -0.71 | mg/L | ±5 | 达标 | ——
52 | 江海区 | 江门申强塑料机械有限公司 | 废气 | 注塑工序废气处理后监测口FQ-366005 | 非甲烷总烃项目参考《合成树脂工业污染物排放标准》（GB 31572-2015）表5大气污染物特别排放限值；臭气浓度参考《恶臭污染物排放标准》（GB/T 14554-93）标准限值；总VOCs参考《固定污染源挥发性有机物综合排放标准》（DB44/2367-2022）表1排放限值 | 2026-05-18 | 非甲烷总烃 | 1.66 | mg/m3 | 60 | 达标 | ——
[7 empty] | 恶臭（臭气浓度） | 112 | 无量纲 | 2000 | 达标 | ——
[7 empty] | 总VOCs | 3.95 | mg/m3 | 100 | 达标 | ——
53 | 江海区 | 君汇熙庭 | 噪声 | 1#项目地北面外边界外1m监测点 | 《声环境质量标准》（GB 3096-2008）4a类标准限值 | 2026-05-21 | 环境噪声 | 69.8 | dB（A） | 70 | 达标 | ——
54 | 江海区 | 江门市德顺电子有限公司 | 废水 | 废水处理后排放口DW001 | 总氮项目参考《电子工业水污染物排放标准》（GB 39731-2020）表1印制电路板排放限值；其余项目参考广东省地方标准《水污染物排放限值》（DB 44/26-2001)表4第二时段一级排放浓度 | 2026-05-26 | 氨氮 | 3.98 | mg/L | 10 | 达标 | ——
[7 empty] | 总氮 | 6.43 | mg/L | 35 | 达标 | ——
[7 empty] | 化学需氧量 | 75 | mg/L | 90 | 达标 | ——
[7 empty] | 总铜 | 0.047 | mg/L | 0.5 | 达标 | ——
|  |  | 废气 | 有机废气处理后监测口DA001 | 非甲烷总烃参考《固定污染源挥发性有机物综合排放标准》（DB44/ 2367-2022）表1排放限值，其余项目参考广东省地方标准《印刷行业挥发性有机化合物排放标准》（DB 44/815-2010）表2凹版印刷、凸版印刷、丝网印刷、平版印刷（以金属、陶瓷、玻璃为承印物的平版印刷）第Ⅱ时段排放限值 |  | 非甲烷总烃 | 6.65 | mg/m3 | 80 | 达标 | ——
[7 empty] | 苯 | 0.0304 | mg/m3 | 1 | 达标 | ——
[7 empty] | 甲苯与二甲苯合计 | 1.98 | mg/m3 | 15 | 达标 | ——
[7 empty] | 总VOCs | 5.12 | mg/m3 | 120 | 达标 | ——
|  |  |  | 1#厂界下风向监测点 | 《大气污染物排放限值》（DB 44/27-2001）表2第二时段无组织排放浓度限值 |  | 非甲烷总烃 | 0.7 | mg/m3 | 4 | 达标 | ——
|  |  |  | 2#厂界下风向监测点 |  |  | 非甲烷总烃 | 1.02 | mg/m3
|  |  |  | 3#厂界下风向监测点 |  |  | 非甲烷总烃 | 1.08 | mg/m3
55 | 江海区 | 一诠科技（中国）有限公司 | 废气 | 有机废气处理后监测口DA016 | 非甲烷总烃参考《固定污染源挥发性有机物综合排放标准》（DB 44/ 2367-2022）表1排放限值；其余项目参考《电镀污染物排放标准》（GB 21900-2008）表5排放限值 | 2026-06-05 | 非甲烷总烃 | 2.21 | mg/m3 | 80 | 达标 | ——
|  |  |  | 酸雾废气处理后监测口DA013 |  |  | 氯化氢 | 0.39 | mg/m3 | 30 | 达标 | ——
[7 empty] | 硫酸雾 | 3.69 | mg/m3 | 30 | 达标 | ——
56 | 江海区 | 江门市奔力达电路有限公司 | 废气 | DA013 | 臭气浓度参考《恶臭污染物排放标准》GB 14554-1993表2恶臭污染物排放标准值； 颗粒物参考广东省地方标准《大气污染物排放限值》DB 44/27-2001中表2第二时段二级标准排放限值； 非甲烷总烃参考广东省地方标准《固定污染源挥发性有机物综合排放标准》DB 44/2367-2022表1挥发性有机物排放限值 | 5月6日 5月7日 | 颗粒物 | ND | mg/m3 | 120 | 达标 | ——
[7 empty] | 非甲烷总烃 | 8.11 | mg/m3 | 80 | 达标 | ——
[7 empty] | 臭气浓度 | 309 | 无量纲 | 15000 | 达标 | ——
|  |  |  | DA008 |  |  | 颗粒物 | 5 | mg/m3 | 120 | 达标 | ——
[7 empty] | 非甲烷总烃 | 4.82 | mg/m3 | 80 | 达标 | ——
[7 empty] | 臭气浓度 | 851 | 无量纲 | 15000 | 达标 | ——
57 | 江海区 | 信义环保特种玻璃（江门）有限公司 | 废气 | DA003（B线） | 企业排污许可证，证书编号:914407007993049520001P | 2026-05-13 | 氨 | 2.94 | mg/m3 | 8 | 达标 | ——
[7 empty] | 颗粒物 | 12.2 | mg/m3 | 30 | 达标 | ——
[7 empty] | 二氧化硫 | 19 | mg/m3 | 200 | 达标 | ——
[7 empty] | 氮氧化物 | 164 | mg/m3 | 400 | 达标 | ——
|  |  |  | DA014（D线） | 企业排污许可证，证书编号:914407007993049520001P | 2026-05-13 | 氨 | 5.31 | mg/m3 | 8 | 达标 | ——
[7 empty] | 颗粒物 | 4.8 | mg/m3 | 30 | 达标 | ——
[7 empty] | 二氧化硫 | 99 | mg/m3 | 200 | 达标 | ——
[7 empty] | 氮氧化物 | 221 | mg/m3 | 400 | 达标 | ——
|  |  |  | DA003（AC线） | 企业排污许可证，证书编号:914407007993049520001P | 2026-05-13 | 颗粒物 | 9 | mg/m3 | 30 | 达标 | ——
[7 empty] | 二氧化硫 | 24 | mg/m3 | 200 | 达标 | ——
[7 empty] | 氮氧化物 | 135 | mg/m3 | 400 | 达标 | ——
58 | 江海区 | 江门市兴昌明电子有限公司 | 废气 | 蚀刻废气排放口 | 氨参考《恶臭污染物排放标准》GB 14554-1993 表2； 其它参考《大气污染物排放限值》DB 44/27-2001 | 2026-05-22 | 氯化氢 | ND | mg/m3 | 100 | 达标 | ——
[7 empty] | 硫酸雾 | 0.22 | mg/m3 | 35 | 达标 | ——
59 | 江海区 | 江门市鸿荣源投资有限公司 | 废气 | DA053 | 广东省《固定污染源挥发性有机物综合排放标准》DB 44/2367-2022 表1 挥发性有机物排放限值 | 2026-06-05 | 非甲烷总烃 | 7.93 | mg/m3 | 80 | 达标 | ——
60 | 江海区 | 江门市兴昌明电子有限公司 | 废气 | 有机废气排放口 | 苯、甲苯、二甲苯:广东省《印剧行业挥发性有机化合物排放标准》DB 44/815-2010 表2 第Ⅱ时段标准； 非甲烷总烃:广东省《大气污染物排放限值》DB 44/27-2001 第二时段二级标准； | 2026-06-06 | 苯 | 0.0174 | mg/m3 | 1 | 达标 | ——
[7 empty] | 甲苯 | 0.0377 | mg/m3 | 甲苯与二甲苯合计最高允许排放浓度15mg/m3 | 达标 | ——
[7 empty] | 二甲苯 | 0.278 | mg/m3 |  | 达标 | ——
[7 empty] | 非甲烷总烃 | 20.1 | mg/m3 | 120 | 达标 | ——
61 | 江海区 | 江门市兴昌明电子有限公司 | 废气 | 蚀刻废气排放口 | 氯化氢、硫酸:广东省《大气污染物排放限值》DB 44/27-2001 第二时段二级标准； 臭气浓度:《恶臭污染物排放标准》GB 14554-1993 | 2026-06-06 | 硫酸雾 | 0.35 | mg/m3 | 35 | 达标 | ——
[7 empty] | 氯化氢 | ND | mg/m3 | 100 | 达标 | ——
[7 empty] | 臭气浓度 | 309 | 无量纲 | 2000 | 达标 | ——
62 | 江海区 | 江门市鸿荣源投资有限公司 | 废气 | DA038 | 《电镀污染物排放标准》GB 21900-2008表5 | 2026-06-07 | 硫酸雾 | 0.22 | mg/m3 | 30 | 达标 | ——
[7 empty] | 氯化氢 | ND | mg/m3 | 30 | 达标 | ——
63 | 江海区 | 江门市景诚电子信息产业基地有限公司 | 废气 | DA9-002 | 《固定污染源挥发性有机物综合排放标准》DB 44/2367-2022 表1 挥发性有机物排放限值 | 2026-06-10 | 非甲烷总烃 | 30.1 | mg/m3 | 80 | 达标 | ——
[7 empty] | 苯 | 0.0075 | mg/m3 | 2 | 达标 | ——
[7 empty] | 甲苯 | 0.0436 | mg/m3 | 苯系物合计最高允许排放浓度40mg/m3 | 达标 | ——
[7 empty] | 二甲苯 | 1.27 | mg/m3 |  | 达标 | ——
[7 empty] | 三甲苯 | 0.11 | mg/m3 |  | 达标 | ——
[7 empty] | 乙苯 | 0.0188 | mg/m3 |  | 达标 | ——
[7 empty] | 苯乙烯 | 0.018 | mg/m3 |  | 达标 | ——
64 | 江海区 | 江门市恒亦达电子有限公司 | 废气 | DA007 | 非甲烷总烃:《(广东省)固定污染源挥发性有机物综合排放标准》DB 44/2367-2022； 硫酸雾和氯化氢:《电镀污染物排放标准》GB 21900-2008表5； 臭气浓度:《恶臭污染物排放标准》GB 14554-1993 | 2026-06-11 | 非甲烷总烃 | 48.7 | mg/m3 | 120 | 达标 | ——
[7 empty] | 臭气浓度 | 309 | 无量纲 | 2000 | 达标 | ——
|  |  |  | DA002 |  |  | 硫酸雾 | 0.22 | mg/m3 | 30 | 达标 | ——
[7 empty] | 氯化氢 | ND | mg/m3 | 30 | 达标 | ——
65 | 江海区 | 江门市安臣五金有限公司 | 噪声 | 西边厂界外1米处▲ | 《工业企业厂界环境噪声排放标准》（GB 12348-2008）表1工业企业厂界环境噪声排放限值3类昼间时段 | 2026-04-22 | 昼间噪声 | 60 | dB(A) | 65 | 达标 | /
66 | 江海区 | 江门市长优实业有限公司 | 废水 | 污水排放口DW002 | 《无机化学工业污染物排放标准GB 31573-2015》 | 2026-04-23 | 化学需氧量 | 44 | mg/L | 50 | 达标 | /
[7 empty] | 氨氮 | 4.62 | mg/L | 10 | 达标 | /
[7 empty] | 总氮 | 7.12 | mg/L | 20 | 达标 | /
67 | 江海区 | 广东江门星发现照明有限公司 | 噪声 | 厂界北面围墙外1米▲ | 《工业企业厂界环境噪声排放标准》（GB 12348-2008）表1工业企业厂界环境噪声排放限值2类昼间时段 | 2026-04-28 | 昼间噪声 | 54 | dB(A) | 60 | 达标 | /
68 | 江海区 | 江门市景丰汽车部件有限公司 | 废水 | 废水治理设施排放口 | 广东省《电镀水污染物排放标准》(DB44/1597-2015)表1珠三角排放限值的200% | 2026-05-07 | 化学需氧量 | 320 | mg/L | 160 | 超标 | 1 | 已对超标结果进行立案
[7 empty] | 氨氮 | 6.61 | mg/L | 30 | 达标 | /
[7 empty] | 总磷 | 0.68 | mg/L | 2 | 达标 | /
[7 empty] | 总铜 | 0.006L | mg/L | 1 | 达标 | /
[7 empty] | 总镍 | 0.02L | mg/L | 1 | 达标 | /
[7 empty] | 总铬 | 0.03L | mg/L | 1 | 达标 | /
69 | 江海区 | 广东万木新材料科技有限公司 | 废水 | 废水治理设施排放口（DW002） | 《合成树脂工业污染物排放标准》（GB31572-2020） | 2026-05-07 | 化学需氧量 | 27 | mg/L | 60 | 达标 | /
[7 empty] | 氨氮 | 0.081 | mg/L | 8 | 达标 | /
[7 empty] | 总磷 | 0.02 | mg/L | 1 | 达标 | /
[7 empty] | 总氮 | 1.72 | mg/L | 40 | 达标 | /
70 | 江海区 | 百香顺（广东）实业发展有限公司 | 废水 | 污水治理设施排放口（DW001） | 广东省《水污染物排放限制》（DB44/26-2001)和江门市国祯污水处理有限公司进水标准纳管标准 | 2026-05-13 | 化学需氧量 | 58 | mg/L | 300 | 达标 | /
[7 empty] | 氨氮 | 27.4 | mg/L | 30 | 达标 | /
[7 empty] | 总磷 | 0.98 | mg/L | 5.5 | 达标 | /
71 | 江海区 | 江门市江海区江南合优文化旅游发展有限公司 | 噪声 | 东北边界外1米▲ | 《社会生活环境噪声排放标准》（GB 22337-2008）表 1 社会生活噪声排放源边界噪声排放限值2类区 | 2026-05-25 | 昼间噪声 | 53 | dB(A) | 60 | 达标 | /
[7 empty] | 夜间噪声 | ＜排放限值 | dB(A) | 50 | 达标 | /
72 | 江海区 | 江门市江海区东雅实业发展有限公司 | 废水 | 污水治理设施排放口 | 广东省《水污染物排放限制》（DB44/26-2001)表4 第二类污染物最高允许排放浓度（第二时段）二级标准 | 2026-05-29 | 化学需氧量 | 60 | mg/L | 110 | 达标 | /
[7 empty] | 氨氮 | 14.8 | mg/L | 15 | 达标 | /
[7 empty] | 总磷 | 0.02 | mg/L | 1 | 达标 | /
[7 empty] | 悬浮物 | 8 | mg/L | 100 | 达标 | /
73 | 江海区 | 江门市博聚照明科技有限公司 | 废水 | 冲压清洗车间南面厂界清洗线排水管道出水口 | 广东省《水污染物排放限制》（DB44/26-2001) | 2026-06-09 | 化学需氧量 | 1.30×103 | mg/L | 110 | 超标 | 10.82 | 已对超标结果进行立案
[7 empty] | 氨氮 | 2.82 | mg/L | 15 | 达标 | /
[7 empty] | 总磷 | 0.03 | mg/L | 1 | 达标 | /
[7 empty] | 镍（总镍） | 0.05L | mg/L | 1 | 达标 | /
[7 empty] | 锌（总锌） | 0.14 | mg/L | 3 | 达标 | /
[7 empty] | pH值 | 10.3 | 无量纲 | 6-9 | 超标 | 0.14
74 | 江海区 | 江门市博洋汽车服务有限公司 | 厂界噪声 | 南侧厂界外1米 | 《工业企业厂界环境噪声排放标准》（GB 12348-2008）表1工业企业厂界环境噪声排放限值3类昼间时段 | 2026-06-22 | 昼间厂界噪声 | 64 | dB(A) | 65 | 达标 | /
75 | 江海区 | 江门市创恩电子有限公司 | 厂界噪声 | 西侧厂界外1米 | 《工业企业厂界环境噪声排放标准》（GB 12348-2008）表1工业企业厂界环境噪声排放限值3类昼间时段 | 2026-06-22 | 昼间厂界噪声 | 60 | dB(A) | 65 | 达标 | /
76 | 江海区 | 江门市优美科长信新材料有限公司 | 废水 | 污水排放口 DW001 | 《无机化学工业污染物排放标准GB 31573-2015》表1 直接排放标准 | 2026-06-25 | 化学需氧量 | 8 | mg/L | 50 | 达标 | /
[7 empty] | 氨氮 | 0.595 | mg/L | 10 | 达标 | /
[7 empty] | 总氮 | 2.06 | mg/L | 20 | 达标 | /
77 | 新会区 | 江门市新会仁科环保有限公司（广东银洲湖纸业基地污水处理A厂） | 废水 | DW001污水排放口 | 排污许可证（证书编号：91440705663327178X002K）标准 | 2026-05-06 | 总氮（以N计） | 2.27 | mg/L | 12 | 达标 | ——
[7 empty] | 化学需氧量 | 45 | mg/L | 50 | 达标 | ——
[7 empty] | 氨氮（NH3-N） | 1.96 | mg/L | 5 | 达标 | ——
[7 empty] | 总磷（以P计） | 0.02 | mg/L | 0.8 | 达标 | ——
[7 empty] | pH值 | 6.8 | 无量纲 | 6-9 | 达标 | ——
78 | 新会区 | 江门市宝发纺织服饰制造有限公司 | 废水 | DW001污水排放口 | 排污许可证（证书编号：914407007769118134001P）标准 | 2026-06-24 | 色度 | 8 | mg/L | 40 | 达标 | ——
[7 empty] | 化学需氧量 | 32 | mg/L | 50 | 达标 | ——
[7 empty] | 总氮（以N计） | 2.65 | mg/L | 15 | 达标 | ——
[7 empty] | 氨氮（NH3-N） | 1.55 | mg/L | 10 | 达标 | ——
[7 empty] | 总磷（以P计） | 0.42 | mg/L | 0.5 | 达标 | ——
[7 empty] | 五日生化需氧量（BOD5） | 8.3 | mg/L | 20 | 达标 | ——
[7 empty] | 悬浮物 | 27 | mg/L | 50 | 达标 | ——
[7 empty] | pH值 | 6.6 | 无量纲 | 6-9 | 达标 | ——
79 | 新会区 | 江门市宏美针织印染有限公司 | 废水 | DW001污水排放口 | 排污许可证（证书编号：91440700770979825E001P）标准 | 2026-06-04 | 硫化物 | <0.004 | mg/L | 0.5 | 达标 | ——
[7 empty] | 化学需氧量 | 9 | mg/L | 80 | 达标 | ——
[7 empty] | 苯胺类 | 0.54 | mg/L | 1.0 | 达标 | ——
[7 empty] | 总磷（以P计） | 0.02 | mg/L | 0.5 | 达标 | ——
[7 empty] | 总氮（以N计） | 3.52 | mg/L | 15 | 达标 | ——
[7 empty] | pH值 | 7.3 | 无量纲 | 6-9 | 达标 | ——
[7 empty] | 氨氮（NH3-N） | 0.712 | mg/L | 6.6 | 达标 | ——
[7 empty] | 悬浮物 | 14 | mg/L | 50 | 达标 | ——
[7 empty] | 色度 | 4 | 倍 | 40 | 达标 | ——
80 | 新会区 | 江门市新会区顺和实业有限公司 | 废水 | DW001污水排放口 | 排污许可证（证书编号：9144070574296698XM001P）标准 | 2026-06-17 | 苯胺类 | 0.22 | mg/L | 1.0 | 达标 | ——
[7 empty] | 化学需氧量 | 35 | mg/L | 80 | 达标 | ——
[7 empty] | pH值 | 7.2 | 无量纲 | 6-9 | 达标 | ——
[7 empty] | 悬浮物 | 25 | mg/L | 50 | 达标 | ——
[7 empty] | 氨氮（NH3-N） | 3.22 | mg/L | 10 | 达标 | ——
[7 empty] | 色度 | 4 | 倍 | 50 | 达标 | ——
[7 empty] | 五日生化需氧量（BOD5） | 10.3 | mg/L | 20 | 达标 | ——
[7 empty] | 总磷（以P计） | 0.02 | mg/L | 0.5 | 达标 | ——
[7 empty] | 硫化物 | <0.004 | mg/L | 0.5 | 达标 | ——
[7 empty] | 总氮（以N计） | 12.7 | mg/L | 15 | 达标 | ——
81 | 新会区 | 江门市新会区沙堆镇维雅纺织制衣有限公司 | 废水 | 废水排放口 | 纺织染整工业水污染物排放标准(GB4287-2012) | 2026-06-29 | 五日生化需氧量（BOD5） | 9.7 | mg/L | 20 | 达标 | ——
[7 empty] | pH值 | 7.2 | 无量纲 | 6-9 | 达标 | ——
[7 empty] | 化学需氧量 | 36 | mg/L | 80 | 达标 | ——
[7 empty] | 苯胺类 | 0.08 | mg/L | 1.0 | 达标 | ——
[7 empty] | 色度 | 4 | 倍 | 50 | 达标 | ——
[7 empty] | 总氮（以N计） | 2.79 | mg/L | 15 | 达标 | ——
[7 empty] | 氨氮（NH3-N） | 0.153 | mg/L | 10 | 达标 | ——
[7 empty] | 硫化物 | <0.004 | mg/L | 0.5 | 达标 | ——
[7 empty] | 总磷（以P计） | 0.02 | mg/L | 0.5 | 达标 | ——
[7 empty] | 悬浮物 | 12 | mg/L | 50 | 达标 | ——
82 | 新会区 | 江门康普织染有限公司 | 废水 | DW001污水排放口 | 排污许可证（证书编号：914407007820220350001P）标准 | 2026-06-17 | 化学需氧量 | 40 | mg/L | 80 | 达标 | ——
[7 empty] | 悬浮物 | 27 | mg/L | 50 | 达标 | ——
[7 empty] | 硫化物 | <0.004 | mg/L | 0.5 | 达标 | ——
[7 empty] | 色度 | 4 | 倍 | 50 | 达标 | ——
[7 empty] | 氨氮（NH3-N） | 0.550 | mg/L | 10 | 达标 | ——
[7 empty] | pH值 | 7.3 | 无量纲 | 6-9 | 达标 | ——
[7 empty] | 总氮（以N计） | 3.27 | mg/L | 15 | 达标 | ——
[7 empty] | 五日生化需氧量（BOD5） | 10.7 | mg/L | 20 | 达标 | ——
[7 empty] | 总磷（以P计） | 0.07 | mg/L | 0.5 | 达标 | ——
[7 empty] | 苯胺类 | 0.17 | mg/L | 1.0 | 达标 | ——
83 | 新会区 | 江门市芳源新能源材料有限公司 | 废水 | DW002污水排放口 | 排污许可证（证书编号：91440705MA4URWA0XB001V）标准 | 2026-04-08 | 硫化物 | <0.004 | mg/L | 0.5 | 达标 | ——
[7 empty] | 总镍 | <0.05 | mg/L | 0.5 | 达标 | ——
[7 empty] | 氟化物 | 2.13 | mg/L | 6 | 达标 | ——
[7 empty] | 氨氮（NH3-N） | 0.798 | mg/L | 10 | 达标 | ——
[7 empty] | 总磷（以P计） | 0.11 | mg/L | 0.5 | 达标 | ——
[7 empty] | 总铜 | <0.05 | mg/L | 0.5 | 达标 | ——
[7 empty] | 化学需氧量 | 30 | mg/L | 50 | 达标 | ——
[7 empty] | 总氮 | 2.65 | mg/L | 20 | 达标 | ——
[7 empty] | 总锌 | <0.05 | mg/L | 1 | 达标 | ——
[7 empty] | 石油类 | 0.12 | mg/L | 3 | 达标 | ——
[7 empty] | pH值 | 8.4 | 无量纲 | 6-9 | 达标 | ——
[7 empty] | 五日生化需氧量（BOD5） | 6.3 | mg/L | 20 | 达标 | ——
[7 empty] | 悬浮物 | 12 | mg/L | 50 | 达标 | ——
84 | 新会区 | 江门市桥裕纸业有限公司 | 废水 | DW001污水排放口 | 排污许可证（证书编号：914407057929978056001P）标准 | 2026-04-09 | 总磷（以P计） | 0.04 | mg/L | 0.8 | 达标 | ——
[7 empty] | 化学需氧量 | 42 | mg/L | 60 | 达标 | ——
[7 empty] | pH值 | 6.6 | 无量纲 | 6-9 | 达标 | ——
[7 empty] | 总氮（以N计） | 4.73 | mg/L | 12 | 达标 | ——
[7 empty] | 氨氮（NH3-N） | 2.27 | mg/L | 5 | 达标 | ——
85 | 新会区 | 江门市新会区宝达造纸实业有限公司 | 废水 | DW001污水排放口 | 排污许可证（证书编号：914407057238126944001P）标准 | 2026-06-16 | 总氮（以N计） | 1.98 | mg/L | 12 | 达标 | ——
[7 empty] | 色度 | 4 | 倍 | 50 | 达标 | ——
[7 empty] | 化学需氧量 | 30 | mg/L | 50 | 达标 | ——
[7 empty] | 氨氮（NH3-N） | 0.284 | mg/L | 5 | 达标 | ——
[7 empty] | 总磷（以P计） | 0.21 | mg/L | 0.8 | 达标 | ——
[7 empty] | 五日生化需氧量（BOD5） | 8.2 | mg/L | 20 | 达标 | ——
[7 empty] | 悬浮物 | 15 | mg/L | 30 | 达标 | ——
[7 empty] | pH值 | 7.3 | 无量纲 | 6-9 | 达标 | ——
86 | 新会区 | 江门市新会信和染整有限公司 | 废水 | DW001污水排放口 | 排污许可证（证书编号：91440705707981228Q001P）标准 | 2026-04-09 | pH值 | 6.9 | 无量纲 | 6-9 | 达标 | ——
[7 empty] | 化学需氧量 | 60 | mg/L | 80 | 达标 | ——
[7 empty] | 氨氮（NH3-N） | 1.25 | mg/L | 10 | 达标 | ——
[7 empty] | 总磷（以P计） | 0.04 | mg/L | 0.5 | 达标 | ——
[7 empty] | 总氮（以N计） | 4.42 | mg/L | 15 | 达标 | ——
87 | 新会区 | 江门万濠科技弹性织物有限公司 | 废水 | DW001污水排放口 | 排污许可证（证书编号：9144070076733169XM001P）标准 | 2026-04-14 | pH值 | 7.2 | 无量纲 | 6-9 | 达标 | ——
[7 empty] | 化学需氧量 | 60 | mg/L | 80 | 达标 | ——
[7 empty] | 总氮（以N计） | 4.56 | mg/L | 15 | 达标 | ——
[7 empty] | 总磷（以P计） | 0.03 | mg/L | 0.5 | 达标 | ——
[7 empty] | 氨氮（NH3-N） | 2.25 | mg/L | 10 | 达标 | ——
88 | 新会区 | 江门市崖门新财富环保工业有限公司 | 废水 | DW003污水排放口 | 广东省电镀水污染物排放标准[地标](DB44/1597-2015)、电镀污染物排放标准(GB21900-2008) | 2026-05-30 | 总铝 | <0.07 | mg/L | 2.0 | 达标 | ——
[7 empty] | 总铅 | ND | mg/L | 0.1 | 达标 | ——
[7 empty] | 悬浮物 | 8 | mg/L | 50 | 达标 | ——
[7 empty] | 氨氮（NH3-N） | 1.51 | mg/L | 15 | 达标 | ——
[7 empty] | 总磷（以P计） | 0.24 | mg/L | 1.0 | 达标 | ——
[7 empty] | 氟化物 | 5.96 | mg/L | 10 | 达标 | ——
[7 empty] | 总镍 | 0.10 | mg/L | 0.5 | 达标 | ——
[7 empty] | pH值 | 7.5 | 无量纲 | 6-9 | 达标 | ——
[7 empty] | 总铁 | 0.23 | mg/L | 2.0 | 达标 | ——
[7 empty] | 总氰化物 | <0.004 | mg/L | 0.2 | 达标 | ——
[7 empty] | 总氮（以N计） | 9.82 | mg/L | 20 | 达标 | ——
[7 empty] | 总锌 | <0.05 | mg/L | 1.0 | 达标 | ——
[7 empty] | 总银 | <0.02 | mg/L | 0.1 | 达标 | ——
[7 empty] | 总铜 | <0.05 | mg/L | 0.5 | 达标 | ——
[7 empty] | 总镉 | ND | mg/L | 0.01 | 达标 | ——
[7 empty] | 六价铬 | <0.004 | mg/L | 0.1 | 达标 | ——
[7 empty] | 化学需氧量 | 19 | mg/L | 80 | 达标 | ——
[7 empty] | 总汞 | <0.00004 | mg/L | 0.005 | 达标 | ——
[7 empty] | 总铬 | 0.028 | mg/L | 0.5 | 达标 | ——
[7 empty] | 石油类 | 0.07 | mg/L | 2.0 | 达标 | ——
89 | 新会区 | 江门市新会区会城兴盛塑料厂 | 废气 | 有机废气处理后监测口 | GB 31572-2015 表5 | 2026-05-22 | 氯化氢 | 1.1 | mg/m³ | ≤20 | 达标 | ——
[7 empty] | 非甲烷总烃 | 1.8 | mg/m³ | ≤60 | 达标 | ——
[7 empty] | 颗粒物 | 1.3 | mg/m³ | ≤20 | 达标 | ——
[5 empty] | DB44/27-2001 第二时段 二级 |  | 二甲苯 | 3.21 | mg/m³ | ≤70 | 达标 | ——
[5 empty] | GB 14554-1993 表2 |  | 臭气浓度 | 549 | 无量纲 | ≤2000 | 达标 | ——
90 | 新会区 | 江门市海众饲料有限公司 | 废气 | 冷却工艺废气处理后监测口 | GB 14554-1993 表2 | 6月15日至6月16日 | 臭气浓度 | 549 | 无量纲 | ≤15000 | 达标 | ——
|  |  |  | 西厂界外1# | GB 14554-1993 表1 二级新扩改建 |  | 臭气浓度 | 18 | 无量纲 | ≤20 | 达标 | ——
|  |  |  | 北厂界外2# |  |  | 臭气浓度 | 19 | 无量纲 | ≤20 | 达标 | ——
|  |  |  | 北厂界外3# |  |  | 臭气浓度 | 16 | 无量纲 | ≤20 | 达标 | ——
91 | 新会区 | 江门市新会区陈氏兄弟食品厂 | 废水 | 厂内最后排放口 | 《水污染物排放限值》DB 44/26-2001第二时段二级标准 | 2026-04-08 | 化学需氧量 | 5.58×103 | mg/L | 110 | 超标 | 49.73 | 已作出行政处罚决定
[7 empty] | 氨氮 | 53.7 | mg/L | 15 | 超标 | 2.58
[7 empty] | 总磷 | 1.37 | mg/L | 1 | 超标 | 0.37
92 | 新会区 | 江门市新会仁科环保有限公司（广东银州湖纸业基地污水处理A厂） | 废水 | DW001污水排放口 | 排污许可证（证书编号:91440705663327178X002K）标准 | 2026-04-28 | CODcr | 61 | mg/L | 50 | 超标 | 0.22 | 已作出行政处罚决定
[7 empty] | 氨氮 | 1.46 | mg/L | 5 | 达标 | ——
[7 empty] | 总磷 | 0.3 | mg/L | 0.8 | 达标 | ——
[7 empty] | pH值 | 7.8（34.3℃） | 无量纲 | 6-9 | 达标 | ——
[7 empty] | 悬浮物 | 8 | mg/L | 10 | 达标 | ——
[7 empty] | 总氮 | 3.66 | mg/L | 12 | 达标 | ——
[7 empty] | 色度 | 7 | 倍 | 50 | 达标 | ——
[7 empty] | BOD5 | 19.6 | mg/L | 20 | 达标 | ——
93 | 新会区 | 江门市新会区双水镇顺源塑料制品加工组 | 废气 | DA001废气排放口 | 排污许可证（证书编号:92440705L091406434001Q）标准 | 2026-05-22 | 颗粒物 | 1.4 | mg/m3 | 20 | 达标 | ——
[7 empty] | 二甲苯 | 0.0268 | mg/m3 | 70 | 达标 | ——
94 | 新会区 | 江门福美康生物科技有限公司 | 废气 | 上风向参照点G1 | 《恶臭污染物排放标准》GB 14554-93 表1 恶臭污染物厂界标准值 | 2026-05-28 | 臭气浓度 | <10 | 无量纲 | 20 | 达标 | ——
|  |  |  | 下风向监测点G2 |  |  | 臭气浓度 | 16 | 无量纲 | 20 | 达标 | ——
|  |  |  | 下风向监测点G3 |  |  | 臭气浓度 | 16 | 无量纲 | 20 | 达标 | ——
|  |  |  | 下风向监测点G4 |  |  | 臭气浓度 | 13 | 无量纲 | 20 | 达标 | ——
95 | 新会区 | 江门市新会区婶姆餐饮店 | 废气 | 油烟处理后排放口1 | 《饮食业油烟排放标准(试行)》GB 18483-2001中表2 | 2026-05-28 | 油烟 | 0.3 | mg/m3 | 2 | 达标 | ——
|  |  |  | 油烟处理后排放口2 |  |  | 油烟 | 0.4 | mg/m3 | 2 | 达标 | ——
96 | 新会区 | 江门市百晖纺织有限公司 | 废气 | 上风向参照点G1 | 排污许可证（证书编号:914407006183823894001P）标准 | 2026-05-30 | 非甲烷总烃 | 0.52 | mg/m3 | 4 | 达标 | ——
[7 empty] | 臭气浓度 | <10 | 无量纲 | 20 | 达标 | ——
|  |  |  | 下风向监测点G2 |  |  | 非甲烷总烃 | 0.95 | mg/m3 | 4 | 达标 | ——
[7 empty] | 臭气浓度 | 16 | 无量纲 | 20 | 达标 | ——
|  |  |  | 下风向监测点G3 |  |  | 非甲烷总烃 | 0.65 | mg/m3 | 4 | 达标 | ——
[7 empty] | 臭气浓度 | 15 | 无量纲 | 20 | 达标 | ——
|  |  |  | 下风向监测点G4 |  |  | 非甲烷总烃 | 0.76 | mg/m3 | 4 | 达标 | ——
[7 empty] | 臭气浓度 | 14 | 无量纲 | 20 | 达标 | ——
|  |  |  | DA004废气排放口 |  |  | 臭气浓度 | 309 | 无量纲 | 6000 | 达标 | ——
[7 empty] | 颗粒物 | <20 | mg/m3 | 120 | 达标 | ——
[7 empty] | 非甲烷总烃 | 1.92 | mg/m3 | 80 | 达标 | ——
|  |  |  | DA006废气排放口 |  |  | 臭气浓度 | 309 | 无量纲 | 6000 | 达标 | ——
97 | 新会区 | 江门市新会区睦泽新型建材有限公司 | 废气 | 上风向参照点G1 | 排污许可证（证书编号:914407006681858774001X）标准 | 2026-06-01 | 二氧化硫 | ND | mg/m3 | 0.5 | 达标 | ——
[7 empty] | 总悬浮颗粒物 | 0.25 | mg/m3 | 1.0 | 达标 | ——
[7 empty] | 氟化物 | 1.7 | μg/m3 | 20 | 达标 | ——
|  |  |  | 下风向监测点G2 |  |  | 二氧化硫 | ND | mg/m3 | 0.5 | 达标 | ——
[7 empty] | 总悬浮颗粒物 | 0.21 | mg/m3 | 1 | 达标 | ——
[7 empty] | 氟化物 | 2.5 | μg/m3 | 20 | 达标 | ——
|  |  |  | 下风向监测点G3 |  |  | 二氧化硫 | ND | mg/m3 | 0.5 | 达标 | ——
[7 empty] | 总悬浮颗粒物 | 0.192 | mg/m3 | 1 | 达标 | ——
[7 empty] | 氟化物 | 2 | μg/m3 | 20 | 达标 | ——
|  |  |  | 下风向监测点G4 |  |  | 二氧化硫 | ND | mg/m3 | 0.5 | 达标 | ——
[7 empty] | 总悬浮颗粒物 | 0.224 | mg/m3 | 1 | 达标 | ——
[7 empty] | 氟化物 | 7.1 | μg/m3 | 20 | 达标 | ——
|  |  |  | DA002废气排放口 |  |  | 二氧化硫 | ND | mg/m3 | 150 | 达标 | ——
[7 empty] | 氮氧化物 | 15 | mg/m3 | 200 | 达标 | ——
98 | 新会区 | 江门市华杰固体废物处理有限公司 | 废气 | 上风向参照点G1 | 排污许可证（证书编号:91440705MA4UU5UD6B001Q）标准 | 2026-06-03 | 总悬浮颗粒物 | 0.092 | mg/m3 | 1 | 达标 | ——
[7 empty] | 硫化氢 | ND | mg/m3 | 0.06 | 达标 | ——
[7 empty] | 氨 | 0.05 | mg/m3 | 1.5 | 达标 | ——
[7 empty] | 臭气浓度 | <10 | 无量纲 | 20 | 达标 | ——
|  |  |  | 下风向监测点G2 |  |  | 总悬浮颗粒物 | 0.067 | mg/m3 | 1 | 达标 | ——
[7 empty] | 硫化氢 | 0.001 | mg/m3 | 0.06 | 达标 | ——
[7 empty] | 氨 | 0.07 | mg/m3 | 1.5 | 达标 | ——
[7 empty] | 臭气浓度 | 15 | 无量纲 | 20 | 达标 | ——
|  |  |  | 下风向监测点G3 |  |  | 总悬浮颗粒物 | 0.057 | mg/m3 | 1 | 达标 | ——
[7 empty] | 硫化氢 | ND | mg/m3 | 0.06 | 达标 | ——
[7 empty] | 氨 | 0.09 | mg/m3 | 1.5 | 达标 | ——
[7 empty] | 臭气浓度 | 14 | 无量纲 | 20 | 达标 | ——
|  |  |  | 下风向监测点G4 |  |  | 总悬浮颗粒物 | 0.068 | mg/m3 | 1 | 达标 | ——
[7 empty] | 硫化氢 | ND | mg/m3 | 0.06 | 达标 | ——
[7 empty] | 氨 | 0.08 | mg/m3 | 1.5 | 达标 | ——
[7 empty] | 臭气浓度 | 16 | 无量纲 | 20 | 达标 | ——
99 | 新会区 | 江门市昊昌生物科技有限公司 | 废气 | 工艺废气排放口 | 《恶臭污染物排放标准》GB 14554-93 表2 恶臭污染物排放标准值 | 2026-06-04 | 臭气浓度 | 851 | 无量纲 | 6000 | 达标 | ——
|  |  |  | 上风向参照点G1 | 《恶臭污染物排放标准》GB 14554-93 表1 恶臭污染物厂界标准值 | 2026-06-04 | 臭气浓度 | <10 | 无量纲 | 20 | 达标 | ——
|  |  |  | 下风向监测点G2 |  |  | 臭气浓度 | 14 | 无量纲 | 20 | 达标 | ——
|  |  |  | 下风向监测点G3 |  |  | 臭气浓度 | 16 | 无量纲 | 20 | 达标 | ——
|  |  |  | 下风向监测点G4 |  |  | 臭气浓度 | 15 | 无量纲 | 20 | 达标 | ——
100 | 新会区 | 江门市新会区双水镇顺源塑料制品加工组 | 废气 | DA001废气排放口 | 排污许可证(证书编号:92440705L091406434001Q)标准 | 2026-06-12 | 非甲烷总烃 | 39.2 | mg/m3 | 60 | 达标 | ——
101 | 新会区 | 江门双胞胎饲料有限公司 | 废气 | 有组织废气处理后检测口 | 广东省《大气污染物排放限值》（DB44/27-2001）表2第二时段二级排放限值 | 2026-04-08 | 颗粒物 | 96.4 | mg/m3 | 120 | 达标 | ——
102 | 新会区 | 江门市新会华源管桩有限公司 | 废气 | FQ-001废气排放口 （燃生物质锅炉排放口） | 广东省《锅炉大气污染物排放标准》(DB44/765-2019)表2新建锅炉大气污染物排放浓度限值 | 2026-04-21 | 二氧化硫 | <15 | mg/m3 | 35 | 达标 | —— | 已作出行政处罚决定
[7 empty] | 氮氧化物 | 445 | mg/m3 | 150 | 超标 | 1.97
[7 empty] | 一氧化碳 | 110 | mg/m3 | 200 | 达标 | ——
[7 empty] | 颗粒物 | 128 | mg/m3 | 20 | 超标 | 5.4
103 | 新会区 | 江门市新会仁科环保有限公司（广东银州湖纸业基地污水处理A厂） | 废水 | DW001污水排放口 | 排污许可证（证书编号：91440705663327178X002K）标准 | 2026-06-22 | pH值 | 8.2 | 无量纲 | 6-9 | 达标 | ——
[7 empty] | 色度 | 2 | 倍 | 50 | 达标 | ——
[7 empty] | 悬浮物 | 7 | mg/L | 30 | 达标 | ——
[7 empty] | 五日生化需氧量 | 7 | mg/L | 20 | 达标 | ——
[7 empty] | 化学需氧量 | 34 | mg/L | 50 | 达标 | ——
[7 empty] | 氨氮 | 0.824 | mg/L | 5 | 达标 | ——
[7 empty] | 总氮 | 1.19 | mg/L | 12 | 达标 | ——
[7 empty] | 总磷 | 0.01 | mg/L | 0.8 | 达标 | ——
104 | 新会区 | 江门市恒胜实业有限公司 | 废气 | 厂界无组织废气下风向2# | 广东省《大气污染物排放限值(DB44/27-2001)》第二时段、《恶臭污染物排放标准》（GB14554-1993）二级 | 2026-06-30 | 总悬浮颗粒物 | 0.175 | mg/m3 | 1 | 达标 | ——
[7 empty] | 臭气浓度 | 16 | 无量纲 | 20 | 达标 | ——
|  |  |  | 厂界无组织废气下风向3# |  |  | 总悬浮颗粒物 | 0.177 | mg/m3 | 1 | 达标 | ——
[7 empty] | 臭气浓度 | 15 | 无量纲 | 20 | 达标 | ——
|  |  |  | 厂界无组织废气下风向4# |  |  | 总悬浮颗粒物 | 0.174 | mg/m3 | 1 | 达标 | ——
[7 empty] | 臭气浓度 | 16 | 无量纲 | 20 | 达标 | ——
105 | 新会区 | 江门市新会彩艳实业有限公司 | 废气 | DA002废气排放口 | 排污许可证（证书编号：91440700747066067U001P）标准 | 2026-04-21 | 颗粒物 | <20 | mg/m3 | 120 | 达标 | ——
[7 empty] | 臭气浓度 | 416 | 无量纲 | 6000 | 达标 | ——
[7 empty] | 非甲烷总烃 | 0.4 | mg/m3 | 80 | 达标 | ——
106 | 新会区 | 江门市三木化工有限公司 | 废气 | DA006废气排放口 | 排污许可证（证书编号:914407057079794198001P)标准 | 2026-06-23 | 非甲烷总烃 | 4.99 | mg/m³ | 60 | 达标 | ——
107 | 新会区 | 江门市富美畜牧发展有限公司 | 废气 | 下风向监测点2# | 排污许可证（证书编号：91440705677077026N001X）标准 | 2026-05-06 | 臭气浓度 | 19 | 无量纲 | 20 | 达标 | ——
|  |  |  | 下风向监测点3# |  |  | 臭气浓度 | 19 | 无量纲 | 20 | 达标 | ——
108 | 新会区 | 江门市恒胜实业有限公司 | 废气 | 饲料除臭废气排放口CC-PFK-01 | 《大气污染物排放限值标准》(DB44/27-2001)表2工艺废气大气污染物排放限值(第二时段)二级 | 2026-06-04 | 颗粒物 | ＜20 | mg/m3 | 120 | 达标 | ——
[7 empty] | 二氧化硫 | ND | mg/m3 | 500 | 达标 | ——
[7 empty] | 氮氧化物 | 3 | mg/m3 | 120 | 达标 | ——
[5 empty] | 《恶臭污染物排放标准》 (GB 14554-1993)表2恶臭污染物排放标准值 |  | 臭气浓度 | 851 | 无量纲 | 60000 | 达标 | ——
109 | 新会区 | 江门市崖门新财富环保工业有限公司 | 废水 | 7号井地下水取水点 | 《地下水质量标准》(GB/T 14848-2017)表1地下水质量常规指标及限值IV类、表2地下水质量非常规指标及限值 IV类 | 2026-06-03 | 铜 | 0.00158 | mg/L | ≤1.50 | 达标 | ——
[7 empty] | 锌 | 0.009 | mg/L | ≤5.00 | 达标 | ——
[7 empty] | 镉 | 0.00005L | mg/L | ≤0.01 | 达标 | ——
[7 empty] | 六价铬 | 0.001L | mg/L | ≤0.10 | 达标 | ——
[7 empty] | 铅 | 0.0031 | mg/L | ≤0.10 | 达标 | ——
[7 empty] | 镍 | 0.00006L | mg/L | ≤0.10 | 达标 | ——
110 | 新会区 | 江门市崖门新财富环保工业有限公司 | 废气 | 废气排放口DA001 | 《危险废物焚烧污染控制标准》(GB 18484-2020)表3危险废物焚烧设施烟气污染物排放浓度限值 | 6月1日至6月2日 | 颗粒物 | 1.4 | mg/m3 | 30 | 达标 | ——
[7 empty] | 二氧化硫 | 3 | mg/m3 | 100 | 达标 | ——
[7 empty] | 氮氧化物 | 50 | mg/m3 | 300 | 达标 | ——
[7 empty] | 一氧化碳 | ND | mg/m3 | 100 | 达标 | ——
[7 empty] | 汞（汞及其他化合物） | ND | mg/m3 | 0.05 | 达标 | ——
[7 empty] | 镉（镉及其他化合物） | ND | mg/m3 | 0.05 | 达标 | ——
[7 empty] | 铅（铅及其他化合物） | ND | mg/m3 | 0.5 | 达标 | ——
[7 empty] | 铬（铬及其他化合物） | 0.0558 | mg/m3 | 0.5 | 达标 | ——
111 | 新会区 | 江门市澳华生物科技有限公司 | 废气 | 膨化排气筒DA004 | 《大气污染物排放限值标准》(DB 44/27-2001)表2工艺废气大气污染物排放限值(第二时段)二级 | 2026-06-10 | 颗粒物 | ＜20 | mg/m3 | 120 | 达标 | ——
|  |  |  | 膨化排气筒DA005 |  |  | 颗粒物 | ＜20 | mg/m3 | 120 | 达标 | ——
|  |  |  | 膨化排气筒DA004 | 《恶臭污染物排放标准》(GB 14554-1993)表2 恶臭污染物排放标准值 |  | 臭气浓度 | 549 | 无量纲 | 60000 | 达标 | ——
|  |  |  | 膨化排气筒DA005 |  |  | 臭气浓度 | 630 | 无量纲 | 60000 | 达标 | ——
|  |  |  | 下风向监测点2# | 《大气污染物排放限值标准》(DB 44/27-2001)表2工艺废气大气污染物排放限值(第二时段)无组织排放监控浓度限值 |  | 总悬浮颗粒物 | 0.332 | mg/m3 | 1 | 达标 | ——
|  |  |  | 下风向监测点3# |  |  | 总悬浮颗粒物 | 0.349 | mg/m3 | 1 | 达标 | ——
|  |  |  | 下风向监测点2# | 《恶臭污染物排放标准》(GB 14554-1993)表1恶臭污染物厂界标准值 二级新扩改建 |  | 氨 | 0.091 | mg/m3 | 1.5 | 达标 | ——
|  |  |  | 下风向监测点3# |  |  | 氨 | 0.091 | mg/m3 | 1.5 | 达标 | ——
|  |  |  | 下风向监测点2# |  |  | 硫化氢 | 0.006 | mg/m3 | 0.06 | 达标 | ——
|  |  |  | 下风向监测点3# |  |  | 硫化氢 | 0.006 | mg/m3 | 0.06 | 达标 | ——
|  |  |  | 下风向监测点2# |  |  | 三甲胺 | ND | mg/m3 | 0.08 | 达标 | ——
|  |  |  | 下风向监测点3# |  |  | 三甲胺 | ND | mg/m3 | 0.08 | 达标 | ——
|  |  |  | 下风向监测点2# |  |  | 臭气浓度 | ＜10 | 无量纲 | 20 | 达标 | ——
|  |  |  | 下风向监测点3# |  |  | 臭气浓度 | ＜10 | 无量纲 | 20 | 达标 | ——
112 | 台山市 | 江门粤海饲料有限公司 | 废气 | 无组织厂界废气 | 《恶臭污染物排放标准》GB14554-1993 | 2026-04-10 | 臭气浓度（上风向） | <10 | 无量纲 | 20 | 达标 | ——
[7 empty] | 臭气浓度（下风向） | 15 | 无量纲 | 20 | 达标 | ——
[7 empty] | 臭气浓度（下风向） | 17 | 无量纲 | 20 | 达标 | ——
[7 empty] | 臭气浓度（下风向） | 16 | 无量纲 | 20 | 达标 | ——
113 | 台山市 | 华美安防科技有限公司 | 废水 | 综合废水排放口DW003 | 《水污染物排放限值》（DB44/ 26—2001）、《电镀水污染物排放标准》（DB44/1597-2015） | 2026-04-14 | pH值 | 7.8 | 无量纲 | 6～9 | 达标 | ——
[7 empty] | 悬浮物 | 4 | mg/L | 30 | 达标 | ——
[7 empty] | 化学需氧量 | 21 | mg/L | 80 | 达标 | ——
[7 empty] | 氨氮 | 2.81 | mg/L | 15 | 达标 | ——
[7 empty] | 总氮 | 4.93 | mg/L | 20 | 达标 | ——
[7 empty] | 总磷 | 0.03 | mg/L | 1 | 达标 | ——
[7 empty] | 石油类 | 0.3 | mg/L | 2 | 达标 | ——
[7 empty] | 总氰化物 | 0.004 | mg/L | 0.2 | 达标 | ——
[7 empty] | 铜 | 0.1 | mg/L | 0.5 | 达标 | ——
[7 empty] | 锌 | 0.05 | mg/L | 1 | 达标 | ——
114 | 台山市 | 台山市广一皮业有限公司 | 废水 | 综合废水排放口 | 《制革及毛皮加工工业水污染物排放标准》（GB 30486-2013） | 2026-04-14 | pH值 | 6.2 | 无量纲 | 6～9 | 达标 | ——
[7 empty] | 悬浮物 | 11 | mg/L | 120 | 达标 | ——
[7 empty] | 化学需氧量 | 32 | mg/L | 300 | 达标 | ——
[7 empty] | 五日生化需氧量 | 8.7 | mg/L | 80 | 达标 | ——
[7 empty] | 氨氮 | 0.263 | mg/L | 70 | 达标 | ——
[7 empty] | 总氮 | 5.48 | mg/L | 140 | 达标 | ——
[7 empty] | 总磷 | 0.03 | mg/L | 4 | 达标 | ——
[7 empty] | 动植物油 | 7.58 | mg/L | 30 | 达标 | ——
[7 empty] | 氯化物 | 91.4 | mg/L | 4000 | 达标 | ——
[7 empty] | 色度 | 20 | 倍 | 100 | 达标 | ——
[7 empty] | 六价铬 | 0.008 | mg/L | 0.2 | 达标 | ——
[7 empty] | 总铬 | 0.027 | mg/L | 1.5 | 达标 | ——
[7 empty] | 硫化物 | 0.01 | mg/L | 1 | 达标 | ——
115 | 台山市 | 台山市宝丰钢铁有限公司 | 废气 | 精炼炉废气配套处理设施后监测点（DA003） | 排污许可证（证书编号：91440781757885664X001P）标准 | 2026-05-18 | 低浓度颗粒物 | 3.3 | mg/m3 | 15 | 达标 | ——
116 | 台山市 | 广东丰泫农业科技有限公司 | 废水 | 养殖废水配套处理设施后监测点☆1 | 广东《水产养殖尾水排放标准》（DB44/2462-2024）表2一级排放限值 | 2026-06-03 | 化学需氧量 | 12 | mg/L | 10 | 超标 | 0.2 | 已对超标结果进行立案查处。
[7 empty] | 总磷 | 1.02 | mg/L | 0.5 | 超标 | 1.04
[7 empty] | pH值 | 7.7 | 无量纲 | 6～9 | 达标 | ——
[7 empty] | 总氮 | 2.2 | mg/L | 3.5 | 达标 | ——
[7 empty] | 悬浮物 | 29 | mg/L | 40 | 达标 | ——
|  |  |  | 治理设施收集池☆2 |  |  | 化学需氧量 | 15.7 | mg/L | 10 | 超标 | 0.57
[7 empty] | 总磷 | 1.64 | mg/L | 0.5 | 超标 | 2.28
[7 empty] | pH值 | 7.6 | 无量纲 | 6～9 | 达标 | ——
[7 empty] | 总氮 | 2.26 | mg/L | 3.5 | 达标 | ——
[7 empty] | 悬浮物 | 80 | mg/L | 40 | 超标 | 1
|  |  |  | 生态塘排放口☆3 |  |  | 化学需氧量 | 11.7 | mg/L | 10 | 超标 | 0.17
[7 empty] | 总磷 | 1.26 | mg/L | 0.5 | 超标 | ——
[7 empty] | pH值 | 8.3 | 无量纲 | 6～9 | 达标 | ——
[7 empty] | 总氮 | 2.27 | mg/L | 3.5 | 达标 | ——
[7 empty] | 悬浮物 | 43 | mg/L | 40 | 超标 | 0.075
117 | 台山市 | 台山市泓阳食品有限公司 | 废水 | 煮瓜丝车间1号排水口 | 广东省水污染物排放限值（DB44/26-2001）第二时段二级标准 | 2026-04-23 | pH值 | 4 | 无量纲 | 6～9 | 超标 | 0.33 | 已对超标结果进行立案查处。
[7 empty] | 悬浮物 | 69 | mg/L | 100 | 达标 | ——
[7 empty] | 化学需氧量 | 6.26×103 | mg/L | 110 | 超标 | 55.9
[7 empty] | 氨氮 | 14 | mg/L | 15 | 达标 | ——
[7 empty] | 总磷 | 31 | mg/L | 1 | 超标 | 30
[7 empty] | 动植物油 | 2.82 | mg/L | 15 | 达标 | ——
|  |  |  | 煮瓜丝车间2号排水口 |  |  | pH值 | 4 | 无量纲 | 6～9 | 超标 | 0.33
[7 empty] | 悬浮物 | 53 | mg/L | 100 | 达标 | ——
[7 empty] | 化学需氧量 | 5.42×103 | mg/L | 110 | 超标 | 48.27
[7 empty] | 氨氮 | 15.4 | mg/L | 15 | 超标 | 0.03
[7 empty] | 总磷 | 23.9 | mg/L | 1 | 超标 | 22.9
[7 empty] | 动植物油 | 13.6 | mg/L | 15 | 达标 | ——
118 | 台山市 | 江门市台山雄达智能家具制造有限公司 | 废水 | 废水外排口水闸处 | 广东省水污染物排放限值（DB44/26-2001）第二时段二级标准 | 2026-05-21 | pH值 | 6.6 | 无量纲 | 6～9 | 达标 | —— | 已对超标结果进行立案查处。
[7 empty] | 悬浮物 | 23 | mg/L | 100 | 达标 | ——
[7 empty] | 化学需氧量 | 35 | mg/L | 110 | 达标 | ——
[7 empty] | 氨氮 | 1.96 | mg/L | 15 | 达标 | ——
[7 empty] | 总磷 | 0.22 | mg/L | 1 | 达标 | ——
[7 empty] | 石油类 | 0.41 | mg/L | 8 | 达标 | ——
[7 empty] | 动植物油 | 0.39 | mg/L | 15 | 达标 | ——
|  |  |  | 喷粉车间喷淋水渠 |  |  | pH值 | 9.9 | 无量纲 | 6～9 | 超标 | 0.1
[7 empty] | 悬浮物 | 22 | mg/L | 100 | 达标 | ——
[7 empty] | 化学需氧量 | 255 | mg/L | 110 | 超标 | 1.32
[7 empty] | 氨氮 | 0.159 | mg/L | 15 | 达标 | ——
[7 empty] | 总磷 | 2.59 | mg/L | 1 | 超标 | 1.59
[7 empty] | 石油类 | 6.42 | mg/L | 8 | 达标 | ——
[7 empty] | 动植物油 | 14.4 | mg/L | 15 | 达标 | ——
119 | 台山市 | 广东新达新金属材料科技有限公司 | 废水 | 厂区内水处理车间西侧 （pH调节池旁的水坑） | 广东省水污染物排放限值（DB44/26-2001） | 2026-05-26 | pH值 | 3 | 无量纲 | 6～9 | 超标 | 0.5 | 已对超标结果进行立案查处。
[7 empty] | 化学需氧量 | 71 | mg/L | 100 | 达标 | ——
[7 empty] | 总磷 | 0.08 | mg/L | 0.5 | 达标 | ——
[7 empty] | 六价铬 | 0.14 | mg/L | 0.5 | 达标 | ——
[7 empty] | 总铬 | 35.1 | mg/L | 1.5 | 超标 | 22.4
[7 empty] | 铅 | 0.2 | mg/L | 1 | 达标 | ——
[7 empty] | 镉 | 0.05 | mg/L | 0.1 | 达标 | ——
[7 empty] | 镍 | 88.3 | mg/L | 1 | 超标 | 87.3
[7 empty] | 银 | 0.03L | mg/L | 0.5 | 达标 | ——
[7 empty] | 汞 | 5e-05 | mg/L | 0.05 | 达标 | ——
[7 empty] | 砷 | 0.0051 | mg/L | 0.5 | 达标 | ——
120 | 台山市 | 台山市中尚餐厨用品有限公司 | 废气 | 第三车间废气排放口DA002 | 《合成树脂工业污染物排放标准》（GB 31572-2015） | 2026-04-22 | 颗粒物 | ND | mg/m3 | 30 | 达标 | ——
[7 empty] | 非甲烷总烃 | 8.6 | mg/m3 | 100 | 达标 | ——
121 | 台山市 | 江门民蓝环保科技有限公司 | 废气 | 废气排放口 | 排污许可证（证书编号：91440781MAE18A6D9B001Q）标准 | 2026-05-12 | 臭气浓度 | 1.51×104 | 无量纲 | 6000 | 超标 | 1.52 | 已对超标结果进行立案查处。
[7 empty] | 苯 | 0.8 | mg/m3 | 12 | 达标 | ——
[7 empty] | 甲苯 | 1.3 | mg/m3 | 40 | 达标 | ——
[7 empty] | 二甲苯 | 9.3 | mg/m3 | 70 | 达标 | ——
122 | 台山市 | 台山市绿安智能家居科技有限公司 | 废气 | 固化废气排放口DA001 | 排污许可证（证书编号：91440781MA56TEJW0G001Q）标准 | 2026-05-21 | 颗粒物 | ND | mg/m3 | 30 | 达标 | ——
[7 empty] | 苯 | ND | mg/m3 | 40 | 达标 | ——
[7 empty] | 甲苯 | ND | mg/m3 | 1 | 达标 | ——
[7 empty] | 二甲苯 | ND | mg/m3 | 40 | 达标 | ——
123 | 台山市 | 台山市甘蔗林糖业有限公司 | 废气 | 废气排放口DA001（成型生物质） | 《锅炉大气污染物排放标准》（DB44/765-2019），《大气污染物排放限值》（DB44/27-2001） | 2026-05-24 | 颗粒物 | ND | mg/m3 | 20 | 达标 | —— | 已对超标结果进行立案查处。
[7 empty] | 二氧化硫 | ND | mg/m3 | 35 | 达标 | ——
[7 empty] | 一氧化碳 | 74 | mg/m3 | 200 | 达标 | ——
[7 empty] | 氮氧化物 | 357 | mg/m3 | 150 | 超标 | 1.38
|  |  |  | 离烟囱40米 |  |  | 烟气黑度 | <1级 | 级 | 1级 | 达标 | ——
124 | 台山市 | 台山市利源环保建材有限公司 | 废气 | 窑炉废气排放口DA001 | 《砖瓦工业大气污染物排放标准》（GB 29620-2013）及其修改单,《大气污染物排放限值》（DB44/27—2001） | 2026-05-31 | 颗粒物 | ND | mg/m3 | 30 | 达标 | —— | 已对超标结果进行立案查处。
[7 empty] | 二氧化硫 | 158 | mg/m3 | 150 | 超标 | 0.05
[7 empty] | 氮氧化物 | 18 | mg/m3 | 200 | 达标 | ——
|  |  |  | 离烟囱30米 |  |  | 烟气黑度 | <1级 | 级 | 1级 | 达标 | ——
|  |  |  | 粉尘排放口DA002 |  |  | 颗粒物 | 28 | mg/m3 | 30 | 达标 | ——
125 | 台山市 | 江门市恒益油脂制品有限公司 | 废气 | 1# | 《恶臭污染物厂界标准值》二级新扩改建项目排放限值 | 2026-06-02 | 臭气浓度 | 11 | 无量纲 | 20 | 达标 | —— | 已对超标结果进行立案查处。
|  |  |  | 2# |  |  | 臭气浓度 | 21 | 无量纲 | 20 | 超标 | 0.05
|  |  |  | 3# |  |  | 臭气浓度 | 28 | 无量纲 | 20 | 超标 | 0.4
|  |  |  | 4# |  |  | 臭气浓度 | 21 | 无量纲 | 20 | 超标 | 0.05
126 | 台山市 | 台山市利鑫电子实业有限公司 | 废气 | 废气排放口DA029 | 《印刷行业挥发性有机化合物排放标准》（DB44/815-2010） | 2026-06-05 | 苯 | 0.7 | mg/m3 | 1 | 达标 | ——
[7 empty] | 甲苯 | ND | mg/m3 | 15 | 达标 | ——
[7 empty] | 二甲苯 | ND | mg/m3 | 15 | 达标 | ——
|  |  |  | 废气排放口DA032 |  |  | 苯 | 1 | mg/m3 | 1 | 达标 | ——
[7 empty] | 甲苯 | ND | mg/m3 | 15 | 达标 | ——
[7 empty] | 二甲苯 | ND | mg/m3 | 15 | 达标 | ——
127 | 台山市 | 丽景园东座11号1楼仓库 | 噪声 | ▲1 | 工业企业厂界环境噪声排放标准 GB 12348—2008 昼间2类 | 2026-05-06 | 环境噪声 | 59 | dB | 60 | 达标 | ——
128 | 台山市 | 台山市中尚餐厨用品有限公司 | 噪声 | ▲1 | 工业企业厂界环境噪声排放标准 GB 12348—2008 昼间3类 | 2026-05-11 | 工业企业厂界环境噪声 | 65 | dB | 65 | 达标 | ——
|  |  |  | ▲2 |  |  | 工业企业厂界环境噪声 | 63 | dB | 65 | 达标 | ——
129 | 台山市 | 晶达（台山）织业有限公司 | 废气 | 废水排放口 | 企业排污许可证，证书编号：914407007251065909001P | 2026-04-20 | 氨氮 | 0.094 | mg/L | 10 | 达标 | ——
[7 empty] | 苯胺类化合物 | 0.03 | mg/L | 1 | 达标 | ——
[7 empty] | 硫化物 | 0.01 | mg/L | 0.5 | 达标 | ——
[7 empty] | 悬浮物 | 9 | mg/L | 50 | 达标 | ——
[7 empty] | 色度 | 4 | 倍 | 40 | 达标 | ——
[7 empty] | 五日生化需氧量 | 5.2 | mg/L | 20 | 达标 | ——
[7 empty] | 化学需氧量 | 16 | mg/L | 80 | 达标 | ——
[7 empty] | pH值 | 7.2 | 无量纲 | 6-9 | 达标 | ——
[7 empty] | 总氮 | 3.13 | mg/L | 15 | 达标 | ——
[7 empty] | 总磷 | 0.06 | mg/L | 0.5 | 达标 | ——
130 | 台山市 | 江门民蓝环保科技有限公司 | 废气 | 有组织废气 | 臭气浓度参考《恶臭污染物排放标准》GB14554-1993表2恶臭污染物排放标准值，非甲烷总烃参考《合成树脂工业污染物排放标准》GB 31572-2015表4大气污染物排放限值； | 2026-04-29 | 非甲烷总烃 | 9.54 | mg/m3 | 100 | 达标 | ——
[7 empty] | 臭气浓度 | 131 | 无量纲 | 6000 | 达标 | ——
|  |  |  | 无组织厂界废气 | 臭气浓度参考《恶臭污染物排放标准》GB14554-1993表1恶臭污染物厂界标准值，非甲烷总烃参考《合成树脂工业污染物排放标准》GB 31572-2015表9企业边界大气污染物浓度限值； |  | 非甲烷总烃（上风向） | 0.49 | mg/m3 | 4 | 达标 | ——
[7 empty] | 臭气浓度（上风向） | <10 | 无量纲 | 20 | 达标 | ——
[7 empty] | 非甲烷总烃（下风向） | 2.54 | mg/m3 | 4 | 达标 | ——
[7 empty] | 臭气浓度（下风向） | 11 | 无量纲 | 20 | 达标 | ——
[7 empty] | 非甲烷总烃（下风向） | 0.55 | mg/m3 | 4 | 达标 | ——
[7 empty] | 臭气浓度（下风向） | 12 | 无量纲 | 20 | 达标 | ——
[7 empty] | 非甲烷总烃（下风向） | 0.81 | mg/m3 | 4 | 达标 | ——
[7 empty] | 臭气浓度（下风向） | 12 | 无量纲 | 20 | 达标 | ——
131 | 台山市 | 台山市正铖金属制品有限公司 | 废气 | 有组织废气 | 企业排污许可证，证书编号：91440781MADBUJ698L001Q； | 2026-05-14 | 颗粒物（高浓度） | <20 | mg/m3 | 30 | 达标 | ——
|  |  |  | 无组织厂界废气 |  |  | 臭气浓度 | <10 | 无量纲 | 20 | 达标 | ——
[7 empty] | 臭气浓度 | 13 | 无量纲 | 20 | 达标 | ——
[7 empty] | 臭气浓度 | 13 | 无量纲 | 20 | 达标 | ——
[7 empty] | 臭气浓度 | 13 | 无量纲 | 20 | 达标 | ——
132 | 台山市 | 台山市正铖金属制品有限公司 | 废气 | 有组织废气 | 《大气污染物排放限值》DB44/ 27—2001 | 2026-05-15 | 氮氧化物 | 1 | mg/m3 | 120 | 达标 | ——
133 | 台山市 | 台山市绿安智能家居科技有限公司 | 废气、废水 | 有组织废气 | 臭气浓度参考《恶臭污染物排放标准》GB14554-1993 ，其它参考《大气污染物排放限值》(DB44/27-2001) | 2026-05-21 | 硫酸雾 | 0.32 | mg/m3 | 35 | 达标 | ——
[7 empty] | 氯化氢 | 0.2 | mg/m3 | 100 | 达标 | ——
[7 empty] | 臭气浓度 | 851 | 无量纲 | 2000 | 达标 | ——
|  |  |  | 废水 | 《水污染物排放限值》（DB 44/26-2001） |  | pH值 | 7.5（26.7℃） | 无量纲 | 6-9 | 达标 | ——
[7 empty] | 铜 | 0.026 | mg/L | 0.5 | 达标 | ——
[7 empty] | 锌 | 0.126 | mg/L | 2.0 | 达标 | ——
[7 empty] | 石油类 | 0.23 | mg/L | 5.0 | 达标 | ——
[7 empty] | 化学需氧量 | 14 | mg/L | 90 | 达标 | ——
[7 empty] | 悬浮物 | 8 | mg/L | 60 | 达标 | ——
[7 empty] | 阴离子表面活性剂 | 0.04 | mg/L | 5.0 | 达标 | ——
134 | 台山市 | 台山润明包装有限公司 | 废气 | 有组织废气 | 《锅炉大气污染物排放标准》DB 44/765-2019表2 | 2026-05-25 | 颗粒物（高浓度） | 121 | mg/m3 | 20 | 超标 | 5.05 | 已对超标结果进行立案查处。
[7 empty] | 二氧化硫 | 3 | mg/m3 | 35 | 达标 | ——
[7 empty] | 氮氧化物 | 332 | mg/m3 | 150 | 超标 | 1.21
[7 empty] | 林格曼黑度 | <1 | 级 | ≤1 | 达标 | ——
135 | 开平市 | 开平市达一织染实业有限公司 | 废水 | 废水排放口 | 《纺织染整工业水污染物排放标准》 | 2026-05-14 | PH | 6.89 | 无量纲 | 6~9 | 达标 | ——
[7 empty] | 悬浮物 | 8 | mg/L | 50 | 达标 | ——
[7 empty] | 色度 | 2L | 倍 | 40 | 达标 | ——
[7 empty] | 化学需氧量 | 36 | mg/L | 80 | 达标 | ——
[7 empty] | 氨氮 | 1.2 | mg/L | 10 | 达标 | ——
[7 empty] | 总磷 | 0.28 | mg/L | 0.5 | 达标 | ——
[7 empty] | 总氮 | 4.55 | mg/L | 15 | 达标 | ——
[7 empty] | 苯胺类 | 0.55 | mg/L | 1 | 达标 | ——
[7 empty] | 硫化物 | 0.005 | mg/L | 0.5 | 达标 | ——
136 | 开平市 | 开平嘉达摩托车配件制品有限公司大益电镀厂 | 废水 | 废水排放口 | 《电镀水污染物排放标准》 | 2026-05-25 | PH | 7.51 | 无量纲 | 6~9 | 达标 | ——
[7 empty] | 化学需氧量 | 10 | mg/L | 80 | 达标 | ——
[7 empty] | 氨氮 | 0.593 | mg/L | 15 | 达标 | ——
[7 empty] | 总磷 | 0.11 | mg/L | 1 | 达标 | ——
[7 empty] | 总氮 | 8.39 | mg/L | 20 | 达标 | ——
[7 empty] | 六价铬 | 0.004 | mg/L | 0.1 | 达标 | ——
[7 empty] | 总氰化物 | 0.004 | mg/L | 0.2 | 达标 | ——
[7 empty] | 镍 | 0.03 | mg/L | 0.5 | 达标 | ——
[7 empty] | 镉 | 0.005 | mg/L | 0.01 | 达标 | ——
[7 empty] | 铜 | 0.006 | mg/L | 0.5 | 达标 | ——
[7 empty] | 锌 | 0.004 | mg/L | 1 | 达标 | ——
[7 empty] | 铅 | 0.07 | mg/L | 0.1 | 达标 | ——
[7 empty] | 总铬 | 0.03 | mg/L | 0.5 | 达标 | ——
|  |  |  | 铬单独处理后排放口 |  |  | 六价铬 | 0.004 | mg/L | 0.1 | 达标 | ——
[7 empty] | 总铬 | 0.03 | mg/L | 0.5 | 达标 | ——
137 | 开平市 | 开平市赤水镇招锦权养殖场 | 废水 | 废水治理设施标准排放口 | 《畜禽养殖业污染物排放标准》 | 2026-05-11 | 化学需氧量 | 16 | mg/L | 100 | 达标 | ——
[7 empty] | 氨氮 | 8.55 | mg/L | 25 | 达标 | ——
[7 empty] | 总氮 | 12.2 | mg/L | 40 | 达标 | ——
[7 empty] | 总磷 | 2.34 | mg/L | 3 | 达标 | ——
138 | 开平市 | 开平市赤水镇罗仲发养殖场 | 废水 | 废水治理设施标准排放口 | 《畜禽养殖业污染物排放标准》 | 2026-05-11 | 化学需氧量 | 8 | mg/L | 100 | 达标 | ——
[7 empty] | 氨氮 | 0.26 | mg/L | 25 | 达标 | ——
[7 empty] | 总氮 | 0.43 | mg/L | 40 | 达标 | ——
[7 empty] | 总磷 | 0.64 | mg/L | 3 | 达标 | ——
139 | 开平市 | 开平市合创畜牧养殖有限公司 | 废水 | 废水治理设施标准排放口 | 《畜禽养殖业污染物排放标准》 | 2026-05-11 | 化学需氧量 | 45 | mg/L | 100 | 达标 | ——
[7 empty] | 氨氮 | 17.4 | mg/L | 25 | 达标 | ——
[7 empty] | 总氮 | 28 | mg/L | 40 | 达标 | ——
[7 empty] | 总磷 | 0.92 | mg/L | 3 | 达标 | ——
140 | 开平市 | 开平奔达港务有限公司 | 噪声 | 厂界外1米监测点 | 《工业企业厂界环境噪声排放标准》 | 2026-06-03 | 噪声 | 66.2 | dB（A) | 60 | 超标 | 0.1 | 已对超标结果进行立案查处。
141 | 开平市 | 开平市赤水镇高龙赖显强养殖场 | 废水 | 废水治理设施标准排放口 | 《畜禽养殖业污染物排放标准》 | 2026-05-09 | 化学需氧量 | 14 | mg/L | 100 | 达标 | ——
[7 empty] | 氨氮 | 48.3 | mg/L | 25 | 超标 | 0.9 | 已对超标结果进行立案查处。
[7 empty] | 总氮 | 108 | mg/L | 40 | 超标 | 1.7
[7 empty] | 总磷 | 2.03 | mg/L | 3 | 达标 | ——
142 | 开平市 | 开平嘉达摩托车配件制品有限公司大益电镀厂 | 废气 | 锅炉废气排放口 | 《锅炉大气污染物排放标准》 | 2026-05-26 | 二氧化硫 | 18 | mg/m3 | 18 | 达标 | —— | 已对超标结果进行立案查处。
[7 empty] | 氮氧化物 | 216 | mg/m3 | 150 | 超标 | 0.44
143 | 开平市 | 开平市水口镇方亮五金电镀厂 | 废水 | 废水排放口 | 《电镀水污染物排放标准》 | 2026-04-27 | 化学需氧量 | 8 | mg/L | 80 | 达标 | ——
[7 empty] | 氨氮 | 0.054 | mg/L | 15 | 达标 | ——
[7 empty] | 总磷 | 0.08 | mg/L | 1 | 达标 | ——
[7 empty] | 总氮 | 0.15 | mg/L | 20 | 达标 | ——
[7 empty] | 六价铬 | 0.004 | mg/L | 0.1 | 达标 | ——
[7 empty] | 总氰化物 | 0.004 | mg/L | 0.2 | 达标 | ——
[7 empty] | 镍 | 0.02 | mg/L | 0.5 | 达标 | ——
[7 empty] | 镉 | 0.005 | mg/L | 0.01 | 达标 | ——
[7 empty] | 铜 | 0.006 | mg/L | 0.5 | 达标 | ——
[7 empty] | 锌 | 0.004 | mg/L | 1 | 达标 | ——
[7 empty] | 铅 | 0.07 | mg/L | 0.1 | 达标 | ——
[7 empty] | 总铬 | 0.03 | mg/L | 0.5 | 达标 | ——
144 | 开平市 | 开平市水口镇后溪五金电镀厂 | 废水 | 废水排放口 | 《电镀水污染物排放标准》 | 2026-04-27 | 化学需氧量 | 16 | mg/L | 80 | 达标 | ——
[7 empty] | 氨氮 | 2.22 | mg/L | 15 | 达标 | ——
[7 empty] | 总磷 | 0.11 | mg/L | 1 | 达标 | ——
[7 empty] | 总氮 | 6.55 | mg/L | 20 | 达标 | ——
[7 empty] | 六价铬 | 0.004 | mg/L | 0.1 | 达标 | ——
[7 empty] | 总氰化物 | 0.004 | mg/L | 0.2 | 达标 | ——
[7 empty] | 镍 | 0.09 | mg/L | 0.5 | 达标 | ——
[7 empty] | 镉 | 0.005 | mg/L | 0.01 | 达标 | ——
[7 empty] | 铜 | 0.074 | mg/L | 0.5 | 达标 | ——
[7 empty] | 锌 | 0.004 | mg/L | 1 | 达标 | ——
[7 empty] | 铅 | 0.07 | mg/L | 0.1 | 达标 | ——
[7 empty] | 总铬 | 0.03 | mg/L | 0.5 | 达标 | ——
145 | 开平市 | 开平市四海金属制品有限公司 | 废水 | 废水排放口 | 《电镀水污染物排放标准》 | 2026-04-27 | 化学需氧量 | 8 | mg/L | 80 | 达标 | ——
[7 empty] | 氨氮 | 0.138 | mg/L | 15 | 达标 | ——
[7 empty] | 总磷 | 0.09 | mg/L | 1 | 达标 | ——
[7 empty] | 总氮 | 1.33 | mg/L | 20 | 达标 | ——
[7 empty] | 六价铬 | 0.004 | mg/L | 0.1 | 达标 | ——
[7 empty] | 总氰化物 | 0.004 | mg/L | 0.2 | 达标 | ——
[7 empty] | 镍 | 0.02 | mg/L | 0.5 | 达标 | ——
[7 empty] | 镉 | 0.005 | mg/L | 0.01 | 达标 | ——
[7 empty] | 铜 | 0.052 | mg/L | 0.5 | 达标 | ——
[7 empty] | 锌 | 0.004 | mg/L | 1 | 达标 | ——
[7 empty] | 铅 | 0.07 | mg/L | 0.1 | 达标 | ——
[7 empty] | 总铬 | 0.03 | mg/L | 0.5 | 达标 | ——
146 | 开平市 | 开平市美特五金表面处理有限公司 | 废水 | 废水排放口 | 《电镀水污染物排放标准》 | 2026-04-27 | 化学需氧量 | 8 | mg/L | 80 | 达标 | ——
[7 empty] | 氨氮 | 0.11 | mg/L | 15 | 达标 | ——
[7 empty] | 总磷 | 0.1 | mg/L | 1 | 达标 | ——
[7 empty] | 总氮 | 1.15 | mg/L | 20 | 达标 | ——
[7 empty] | 六价铬 | 0.004 | mg/L | 0.1 | 达标 | ——
[7 empty] | 总氰化物 | 0.004 | mg/L | 0.2 | 达标 | ——
[7 empty] | 镍 | 0.02 | mg/L | 0.5 | 达标 | ——
[7 empty] | 镉 | 0.005 | mg/L | 0.01 | 达标 | ——
[7 empty] | 铜 | 0.006 | mg/L | 0.5 | 达标 | ——
[7 empty] | 锌 | 0.004 | mg/L | 1 | 达标 | ——
[7 empty] | 铅 | 0.07 | mg/L | 0.1 | 达标 | ——
[7 empty] | 总铬 | 0.03 | mg/L | 0.5 | 达标 | ——
147 | 开平市 | 开平市月山镇胜发五金塑料电镀厂 | 废水 | 废水排放口 | 《电镀水污染物排放标准》 | 2026-04-27 | 化学需氧量 | 35 | mg/L | 80 | 达标 | ——
[7 empty] | 氨氮 | 5.62 | mg/L | 15 | 达标 | ——
[7 empty] | 总磷 | 0.06 | mg/L | 1 | 达标 | ——
[7 empty] | 总氮 | 9.5 | mg/L | 20 | 达标 | ——
[7 empty] | 六价铬 | 0.004 | mg/L | 0.1 | 达标 | ——
[7 empty] | 总氰化物 | 0.004 | mg/L | 0.2 | 达标 | ——
[7 empty] | 镍 | 0.03 | mg/L | 0.5 | 达标 | ——
[7 empty] | 镉 | 0.005 | mg/L | 0.01 | 达标 | ——
[7 empty] | 铜 | 0.006 | mg/L | 0.5 | 达标 | ——
[7 empty] | 锌 | 0.005 | mg/L | 1 | 达标 | ——
[7 empty] | 铅 | 0.07 | mg/L | 0.1 | 达标 | ——
[7 empty] | 总铬 | 0.03 | mg/L | 0.5 | 达标 | ——
148 | 开平市 | 开平华科五金实业有限公司 | 废水 | 废水排放口 | 《电镀水污染物排放标准》 | 2026-04-27 | 化学需氧量 | 8 | mg/L | 80 | 达标 | ——
[7 empty] | 氨氮 | 0.521 | mg/L | 15 | 达标 | ——
[7 empty] | 总磷 | 0.38 | mg/L | 1 | 达标 | ——
[7 empty] | 总氮 | 3.65 | mg/L | 20 | 达标 | ——
[7 empty] | 六价铬 | 0.004 | mg/L | 0.1 | 达标 | ——
[7 empty] | 总氰化物 | 0.004 | mg/L | 0.2 | 达标 | ——
[7 empty] | 镍 | 0.02 | mg/L | 0.5 | 达标 | ——
[7 empty] | 镉 | 0.005 | mg/L | 0.01 | 达标 | ——
[7 empty] | 铜 | 0.006 | mg/L | 0.5 | 达标 | ——
[7 empty] | 锌 | 0.004 | mg/L | 1 | 达标 | ——
[7 empty] | 铅 | 0.07 | mg/L | 0.1 | 达标 | ——
[7 empty] | 总铬 | 0.03 | mg/L | 0.5 | 达标 | ——
149 | 开平市 | 开平市月山镇华晶电镀厂 | 废水 | 废水排放口 | 《电镀水污染物排放标准》 | 2026-04-27 | 化学需氧量 | 8 | mg/L | 80 | 达标 | ——
[7 empty] | 氨氮 | 0.193 | mg/L | 15 | 达标 | ——
[7 empty] | 总磷 | 0.18 | mg/L | 1 | 达标 | ——
[7 empty] | 总氮 | 2.22 | mg/L | 20 | 达标 | ——
[7 empty] | 六价铬 | 0.004 | mg/L | 0.1 | 达标 | ——
[7 empty] | 总氰化物 | 0.008 | mg/L | 0.2 | 达标 | ——
[7 empty] | 镍 | 0.02 | mg/L | 0.5 | 达标 | ——
[7 empty] | 镉 | 0.005 | mg/L | 0.01 | 达标 | ——
[7 empty] | 铜 | 0.006 | mg/L | 0.5 | 达标 | ——
[7 empty] | 锌 | 0.017 | mg/L | 1 | 达标 | ——
[7 empty] | 铅 | 0.07 | mg/L | 0.1 | 达标 | ——
[7 empty] | 总铬 | 0.03 | mg/L | 0.5 | 达标 | ——
150 | 开平市 | 开平市德升金属制品有限公司 | 废水 | 废水排放口 | 《电镀水污染物排放标准》 | 2026-04-27 | 化学需氧量 | 36 | mg/L | 80 | 达标 | ——
[7 empty] | 氨氮 | 2.47 | mg/L | 15 | 达标 | ——
[7 empty] | 总磷 | 0.12 | mg/L | 1 | 达标 | ——
[7 empty] | 总氮 | 8.56 | mg/L | 20 | 达标 | ——
[7 empty] | 六价铬 | 0.004 | mg/L | 0.1 | 达标 | ——
[7 empty] | 总氰化物 | 0.004 | mg/L | 0.2 | 达标 | ——
[7 empty] | 镍 | 0.05 | mg/L | 0.5 | 达标 | ——
[7 empty] | 镉 | 0.005 | mg/L | 0.01 | 达标 | ——
[7 empty] | 铜 | 0.012 | mg/L | 0.5 | 达标 | ——
[7 empty] | 锌 | 0.08 | mg/L | 1 | 达标 | ——
[7 empty] | 铅 | 0.07 | mg/L | 0.1 | 达标 | ——
[7 empty] | 总铬 | 0.03 | mg/L | 0.5 | 达标 | ——
151 | 开平市 | 开平市水口镇东桥电镀有限公司 | 废水 | 废水排放口 | 《电镀水污染物排放标准》 | 2026-04-27 | 化学需氧量 | 8 | mg/L | 80 | 达标 | ——
[7 empty] | 氨氮 | 0.088 | mg/L | 15 | 达标 | ——
[7 empty] | 总磷 | 0.15 | mg/L | 1 | 达标 | ——
[7 empty] | 总氮 | 0.78 | mg/L | 20 | 达标 | ——
[7 empty] | 六价铬 | 0.004 | mg/L | 0.1 | 达标 | ——
[7 empty] | 总氰化物 | 0.004 | mg/L | 0.2 | 达标 | ——
[7 empty] | 镍 | 0.02 | mg/L | 0.5 | 达标 | ——
[7 empty] | 镉 | 0.005 | mg/L | 0.01 | 达标 | ——
[7 empty] | 铜 | 0.006 | mg/L | 0.5 | 达标 | ——
[7 empty] | 锌 | 0.058 | mg/L | 1 | 达标 | ——
[7 empty] | 铅 | 0.07 | mg/L | 0.1 | 达标 | ——
[7 empty] | 总铬 | 0.03 | mg/L | 0.5 | 达标 | ——
152 | 开平市 | 开平市新科五金实业有限公司 | 废水 | 废水排放口 | 《电镀水污染物排放标准》 | 2026-04-27 | 化学需氧量 | 10 | mg/L | 80 | 达标 | ——
[7 empty] | 氨氮 | 0.066 | mg/L | 15 | 达标 | ——
[7 empty] | 总磷 | 0.1 | mg/L | 1 | 达标 | ——
[7 empty] | 总氮 | 0.56 | mg/L | 20 | 达标 | ——
[7 empty] | 六价铬 | 0.004 | mg/L | 0.1 | 达标 | ——
[7 empty] | 总氰化物 | 0.004 | mg/L | 0.2 | 达标 | ——
[7 empty] | 镍 | 0.02 | mg/L | 0.5 | 达标 | ——
[7 empty] | 镉 | 0.005 | mg/L | 0.01 | 达标 | ——
[7 empty] | 铜 | 0.006 | mg/L | 0.5 | 达标 | ——
[7 empty] | 锌 | 0.11 | mg/L | 1 | 达标 | ——
[7 empty] | 铅 | 0.07 | mg/L | 0.1 | 达标 | ——
[7 empty] | 总铬 | 0.03 | mg/L | 0.5 | 达标 | ——
153 | 开平市 | 开平市月山镇华鸿电镀厂 | 废水 | 废水排放口 | 《电镀水污染物排放标准》 | 2026-04-27 | 化学需氧量 | 8 | mg/L | 80 | 达标 | ——
[7 empty] | 氨氮 | 0.071 | mg/L | 15 | 达标 | ——
[7 empty] | 总磷 | 0.18 | mg/L | 1 | 达标 | ——
[7 empty] | 总氮 | 0.65 | mg/L | 20 | 达标 | ——
[7 empty] | 六价铬 | 0.004 | mg/L | 0.1 | 达标 | ——
[7 empty] | 总氰化物 | 0.004 | mg/L | 0.2 | 达标 | ——
[7 empty] | 镍 | 0.02 | mg/L | 0.5 | 达标 | ——
[7 empty] | 镉 | 0.005 | mg/L | 0.01 | 达标 | ——
[7 empty] | 铜 | 0.006 | mg/L | 0.5 | 达标 | ——
[7 empty] | 锌 | 0.021 | mg/L | 1 | 达标 | ——
[7 empty] | 铅 | 0.07 | mg/L | 0.1 | 达标 | ——
[7 empty] | 总铬 | 0.03 | mg/L | 0.5 | 达标 | ——
154 | 开平市 | 开平市粤海虹五金实业有限公司 | 废水 | 废水排放口 | 《电镀水污染物排放标准》 | 2026-04-27 | 化学需氧量 | 12 | mg/L | 80 | 达标 | ——
[7 empty] | 氨氮 | 0.988 | mg/L | 15 | 达标 | ——
[7 empty] | 总磷 | 0.12 | mg/L | 1 | 达标 | ——
[7 empty] | 总氮 | 4.5 | mg/L | 20 | 达标 | ——
[7 empty] | 六价铬 | 0.004 | mg/L | 0.1 | 达标 | ——
[7 empty] | 总氰化物 | 0.004 | mg/L | 0.2 | 达标 | ——
[7 empty] | 镍 | 0.03 | mg/L | 0.5 | 达标 | ——
[7 empty] | 镉 | 0.005 | mg/L | 0.01 | 达标 | ——
[7 empty] | 铜 | 0.006 | mg/L | 0.5 | 达标 | ——
[7 empty] | 锌 | 0.02 | mg/L | 1 | 达标 | ——
[7 empty] | 铅 | 0.07 | mg/L | 0.1 | 达标 | ——
[7 empty] | 总铬 | 0.03 | mg/L | 0.5 | 达标 | ——
155 | 开平市 | 开平市拓普电子工业有限公司 | 废水 | 废水排放口 | 《电镀水污染物排放标准》 | 2026-04-27 | 化学需氧量 | 8 | mg/L | 80 | 达标 | ——
[7 empty] | 氨氮 | 0.199 | mg/L | 15 | 达标 | ——
[7 empty] | 总磷 | 0.17 | mg/L | 1 | 达标 | ——
[7 empty] | 总氮 | 2.22 | mg/L | 20 | 达标 | ——
[7 empty] | 六价铬 | 0.004 | mg/L | 0.1 | 达标 | ——
[7 empty] | 总氰化物 | 0.004 | mg/L | 0.2 | 达标 | ——
[7 empty] | 镍 | 0.02 | mg/L | 0.5 | 达标 | ——
[7 empty] | 镉 | 0.005 | mg/L | 0.01 | 达标 | ——
[7 empty] | 铜 | 0.011 | mg/L | 0.5 | 达标 | ——
[7 empty] | 锌 | 0.03 | mg/L | 1 | 达标 | ——
[7 empty] | 铅 | 0.07 | mg/L | 0.1 | 达标 | ——
[7 empty] | 总铬 | 0.03 | mg/L | 0.5 | 达标 | ——
156 | 开平市 | 开平市何文五金工艺厂 | 废水 | 废水排放口 | 《电镀水污染物排放标准》 | 2026-04-27 | 化学需氧量 | 8 | mg/L | 80 | 达标 | ——
[7 empty] | 氨氮 | 0.888 | mg/L | 15 | 达标 | ——
[7 empty] | 总磷 | 0.15 | mg/L | 1 | 达标 | ——
[7 empty] | 总氮 | 3.35 | mg/L | 20 | 达标 | ——
[7 empty] | 六价铬 | 0.004 | mg/L | 0.1 | 达标 | ——
[7 empty] | 总氰化物 | 0.004 | mg/L | 0.2 | 达标 | ——
[7 empty] | 镍 | 0.04 | mg/L | 0.5 | 达标 | ——
[7 empty] | 镉 | 0.005 | mg/L | 0.01 | 达标 | ——
[7 empty] | 铜 | 0.011 | mg/L | 0.5 | 达标 | ——
[7 empty] | 锌 | 0.018 | mg/L | 1 | 达标 | ——
[7 empty] | 铅 | 0.07 | mg/L | 0.1 | 达标 | ——
[7 empty] | 总铬 | 0.03 | mg/L | 0.5 | 达标 | ——
157 | 开平市 | 开平美加利水暖器材技术开发有限公司 | 废水 | 废水排放口 | 《电镀水污染物排放标准》 | 2026-04-27 | 化学需氧量 | 8 | mg/L | 80 | 达标 | ——
[7 empty] | 氨氮 | 0.025 | mg/L | 15 | 达标 | ——
[7 empty] | 总磷 | 0.07 | mg/L | 1 | 达标 | ——
[7 empty] | 总氮 | 0.05 | mg/L | 20 | 达标 | ——
[7 empty] | 六价铬 | 0.004 | mg/L | 0.1 | 达标 | ——
[7 empty] | 总氰化物 | 0.004 | mg/L | 0.2 | 达标 | ——
[7 empty] | 镍 | 0.02 | mg/L | 0.5 | 达标 | ——
[7 empty] | 镉 | 0.005 | mg/L | 0.01 | 达标 | ——
[7 empty] | 铜 | 0.006 | mg/L | 0.5 | 达标 | ——
[7 empty] | 锌 | 0.004 | mg/L | 1 | 达标 | ——
[7 empty] | 铅 | 0.07 | mg/L | 0.1 | 达标 | ——
[7 empty] | 总铬 | 0.03 | mg/L | 0.5 | 达标 | ——
158 | 开平市 | 开平嘉达摩托车配件制品有限公司大益电镀厂 | 废水 | 废水排放口 | 《电镀水污染物排放标准》 | 2026-04-27 | 化学需氧量 | 9 | mg/L | 80 | 达标 | ——
[7 empty] | 氨氮 | 0.025 | mg/L | 15 | 达标 | ——
[7 empty] | 总磷 | 0.14 | mg/L | 1 | 达标 | ——
[7 empty] | 总氮 | 0.05 | mg/L | 20 | 达标 | ——
[7 empty] | 六价铬 | 0.004 | mg/L | 0.1 | 达标 | ——
[7 empty] | 总氰化物 | 0.006 | mg/L | 0.2 | 达标 | ——
[7 empty] | 镍 | 0.07 | mg/L | 0.5 | 达标 | ——
[7 empty] | 镉 | 0.005 | mg/L | 0.01 | 达标 | ——
[7 empty] | 铜 | 0.006 | mg/L | 0.5 | 达标 | ——
[7 empty] | 锌 | 0.004 | mg/L | 1 | 达标 | ——
[7 empty] | 铅 | 0.07 | mg/L | 0.1 | 达标 | ——
[7 empty] | 总铬 | 0.03 | mg/L | 0.5 | 达标 | ——
159 | 开平市 | 开平市新明光五金制品有限公司 | 废水 | 废水排放口 | 《电镀水污染物排放标准》 | 2026-04-27 | 化学需氧量 | 8 | mg/L | 80 | 达标 | ——
[7 empty] | 氨氮 | 0.025 | mg/L | 15 | 达标 | ——
[7 empty] | 总磷 | 0.09 | mg/L | 1 | 达标 | ——
[7 empty] | 总氮 | 0.05 | mg/L | 20 | 达标 | ——
[7 empty] | 六价铬 | 0.004 | mg/L | 0.1 | 达标 | ——
[7 empty] | 总氰化物 | 0.004 | mg/L | 0.2 | 达标 | ——
[7 empty] | 镍 | 0.02 | mg/L | 0.5 | 达标 | ——
[7 empty] | 镉 | 0.005 | mg/L | 0.01 | 达标 | ——
[7 empty] | 铜 | 0.006 | mg/L | 0.5 | 达标 | ——
[7 empty] | 锌 | 0.004 | mg/L | 1 | 达标 | ——
[7 empty] | 铅 | 0.07 | mg/L | 0.1 | 达标 | ——
[7 empty] | 总铬 | 0.03 | mg/L | 0.5 | 达标 | ——
160 | 开平市 | 开平市辉艺电镀厂有限公司 | 废水 | 废水排放口 | 《电镀水污染物排放标准》 | 2026-04-27 | 化学需氧量 | 7 | mg/L | 80 | 达标 | ——
[7 empty] | 氨氮 | 0.025 | mg/L | 15 | 达标 | ——
[7 empty] | 总磷 | 0.07 | mg/L | 1 | 达标 | ——
[7 empty] | 总氮 | 0.05 | mg/L | 20 | 达标 | ——
[7 empty] | 六价铬 | 0.004 | mg/L | 0.1 | 达标 | ——
[7 empty] | 总氰化物 | 0.004 | mg/L | 0.2 | 达标 | ——
[7 empty] | 镍 | 0.11 | mg/L | 0.5 | 达标 | ——
[7 empty] | 镉 | 0.005 | mg/L | 0.01 | 达标 | ——
[7 empty] | 铜 | 0.006 | mg/L | 0.5 | 达标 | ——
[7 empty] | 锌 | 0.023 | mg/L | 1 | 达标 | ——
[7 empty] | 铅 | 0.07 | mg/L | 0.1 | 达标 | ——
[7 empty] | 总铬 | 0.03 | mg/L | 0.5 | 达标 | ——
161 | 开平市 | 开平汇顺科技有限公司 | 废水 | 废水排放口 | 《电镀水污染物排放标准》 | 2026-04-27 | 化学需氧量 | 44 | mg/L | 80 | 达标 | ——
[7 empty] | 氨氮 | 0.138 | mg/L | 15 | 达标 | ——
[7 empty] | 总磷 | 0.1 | mg/L | 1 | 达标 | ——
[7 empty] | 总氮 | 1.65 | mg/L | 20 | 达标 | ——
[7 empty] | 六价铬 | 0.004 | mg/L | 0.1 | 达标 | ——
[7 empty] | 总氰化物 | 0.004 | mg/L | 0.2 | 达标 | ——
[7 empty] | 镍 | 0.09 | mg/L | 0.5 | 达标 | ——
[7 empty] | 镉 | 0.005 | mg/L | 0.01 | 达标 | ——
[7 empty] | 铜 | 0.082 | mg/L | 0.5 | 达标 | ——
[7 empty] | 锌 | 0.004 | mg/L | 1 | 达标 | ——
[7 empty] | 铅 | 0.07 | mg/L | 0.1 | 达标 | ——
[7 empty] | 总铬 | 0.03 | mg/L | 0.5 | 达标 | ——
162 | 鹤山市 | 鹤山荣达新材料有限公司 | 废气 | DA001 | 锅炉大气污染物排放标准DB44/765-2019,大气污染物排放限值DB44/ 27—2001,DB44_ 2367-2022 | 2026-06-02 | 颗粒物 | 75.2 | mg/m³ | 20 | 超标 | 2.76 | 已对超标结果进行立案查处。
[7 empty] | 二氧化硫 | 31 | mg/m³ | 35 | 达标 | ——
[7 empty] | 氮氧化物 | 50 | mg/m³ | 150 | 达标 | ——
[7 empty] | 一氧化碳 | 1425 | mg/m³ | 200 | 超标 | 6.125
[7 empty] | 林格曼黑度 | ＜1 | 级 | 1 | 达标 | ——
163 | 鹤山市 | 江门市烨信塑料科技实业有限公司 | 废气 | 上风向参照点1 | 臭气浓度参考《恶臭污染物排放标准》(GB14554-1993)，非甲烷总烃参考《大气污染物排放限值》DB44/27一2001，厂区无组织废气根据被监测单位现场提供参考限值标准:《广东省固定污染源挥发性有机物综合排放标准》DB44/2367-2022。有组织废气根据被监测单位现场提供参考限值标准:臭气浓度参考《恶臭污染物排放标准》(GB14554-1993)，非甲烷总烃参考《广东省固定污染源挥发性有机物综合排放标准》DB44/2367-2022 | 2026-04-02 | 臭气浓度 | ＜10 | 无量纲 | 20 | 达标 | ——
|  |  |  | 下风向监测点2 |  |  | 臭气浓度 | 12 | 无量纲 | 20 | 达标 | ——
|  |  |  | 下风向监测点3 |  |  | 臭气浓度 | 12 | 无量纲 | 20 | 达标 | ——
|  |  |  | 下风向监测点4 |  |  | 臭气浓度 | 12 | 无量纲 | 20 | 达标 | ——
|  |  |  | 上风向参照点1 |  |  | 非甲烷总烃 | 0.57 | mg/m³ | 6 | 达标 | ——
|  |  |  | 下风向监测点2 |  |  | 非甲烷总烃 | 0.58 | mg/m³ | 6 | 达标 | ——
|  |  |  | 下风向监测点3 |  |  | 非甲烷总烃 | 1.62 | mg/m³ | 6 | 达标 | ——
|  |  |  | 下风向监测点4 |  |  | 非甲烷总烃 | 0.4 | mg/m³ | 6 | 达标 | ——
|  |  |  | 厂区1号厂房 |  |  | 非甲烷总烃 | 0.62 | mg/m³ | 6 | 达标 | ——
|  |  |  | DA002 |  |  | 非甲烷总烃 | 1.21 | mg/m³ | 6 | 达标 | ——
[7 empty] | 臭气浓度 | 1318 | 无量纲 | 2000 | 达标 | ——
164 | 鹤山市 | 鹤山市南洋语家家具有限公司 | 废气 | DA002 | 有机废气执行《家具制造行业挥发性有机化合物排放标准》(DB44814-2010)第II时段限值要求：恶臭污染物执行国家《恶臭污染物排放标准》（GB14554-93)二级新扩改建标准。 | 2026-05-29 | 颗粒物 | ＜20 | mg/m³ | 120 | 达标 | ——
[7 empty] | 总VOCs | 2.96 | mg/m³ | 30 | 达标 | ——
[7 empty] | 苯 | 0.04 | mg/m³ | 1 | 达标 | ——
[7 empty] | 甲苯与二甲苯 | 0.44 | mg/m³ | 20 | 达标 | ——
|  |  |  | DA003 |  |  | 颗粒物 | ＜20 | mg/m³ | 120 | 达标 | ——
|  |  |  | DA001 |  |  | 颗粒物 | ＜20 | mg/m³ | 120 | 达标 | ——
165 | 鹤山市 | 鹤山市齐家家具有限公司 | 废气 | 废气排放口FQ7-17093 | 有机废气执行《家具制造行业挥发性有机化合物排放标准》（DB44/ 814—2010）的第二时段 | 2026-06-15 | 总VOCs | 1.98 | mg/m³ | 30 | 达标 | ——
[7 empty] | 苯 | 0.01 | mg/m³ | 1 | 达标 | ——
[7 empty] | 甲苯与二甲苯 | 0.33 | mg/m³ | 20 | 达标 | ——
[7 empty] | 臭气浓度 | 630 | 无量纲 | 2000 | 达标 | ——
166 | 鹤山市 | 鹤山市齐家家具有限公司 | 废气 | 下风向监测点2 | 臭气浓度执行《恶臭污染物排放标准》（GB 14554-93）二级新扩改建标准、颗粒物执行《大气污染物排放限值》（DB44/ 27—2001）第二时段二级标准 | 2026-06-24 | 臭气浓度 | ＜10 | 无量纲 | 20 | —— | ——
|  |  |  | 下风向监测点3 |  |  | 臭气浓度 | ＜10 | 无量纲 | 20 | 达标 | ——
|  |  |  | 下风向监测点4 |  |  | 臭气浓度 | ＜10 | 无量纲 | 20 | 达标 | ——
|  |  |  | 下风向监测点2 |  |  | 总悬浮颗粒物 | 0.129 | mg/m³ | 1 | 达标 | ——
|  |  |  | 下风向监测点3 |  |  | 总悬浮颗粒物 | 0.152 | mg/m³ | 1 | 达标 | ——
|  |  |  | 下风向监测点4 |  |  | 总悬浮颗粒物 | 0.307 | mg/m³ | 1 | 达标 | ——
167 | 鹤山市 | 鹤山安柏电路股份有限公司沙坪分公司 | 废气 | 酸雾废气排放口FQ1-08023 | 电镀污染物排放标准 GB 21900-2008,印刷行业挥发性有机化合物排放准 DB44/815-2010,大气污染物排放限值 DB44/ 27-2001,恶臭污染物排放标准 GB 14554-93, | 2026-06-11 | 氯化氢 | 1.03 | mg/m³ | 15 | 达标 | ——
[7 empty] | 硫酸雾 | ND | mg/m³ | 15 | 达标 | ——
[7 empty] | 氮氧化物 | ND | mg/m³ | 100 | 达标 | ——
|  |  |  | 有机废气排放口FQ21-08023 |  |  | VOCs | 7.69 | mg/m³ | 120 | 达标 | ——
[7 empty] | 苯 | ND | mg/m³ | 1 | 达标 | ——
|  |  |  | 喷锡废气排放口FQ40-08023 |  |  | VOCs | 1.22 | mg/m³ | 120 | 达标 | ——
[7 empty] | 苯 | ND | mg/m³ | 1 | 达标 | ——
[7 empty] | 锡及其化合物 | 0.0228 | mg/m³ | 8.5 | 达标 | ——
[7 empty] | 硫酸雾 | ND | mg/m³ | 15 | 达标 | ——
168 | 鹤山市 | 鹤山安柏电路股份有限公司沙坪分公司 | 废气 | 上风向参照点1 | 挥发性有机物无组织排放控制标准 GB 37822-2019锅炉大气污染物排放标准 DB44/765-2019。 | 2026-06-23 | 臭气浓度 | ＜10 | 无量纲 | 20 | 达标 | ——
|  |  |  | 下风向监测点2 |  |  | 臭气浓度 | ＜10 | 无量纲 | 20 | 达标 | ——
|  |  |  | 下风向监测点3 |  |  | 臭气浓度 | ＜10 | 无量纲 | 20 | 达标 | ——
|  |  |  | 下风向监测点4 |  |  | 臭气浓度 | ＜10 | 无量纲 | 20 | 达标 | ——
|  |  |  | 上风向参照点1 |  |  | 氨 | 0.059 | mg/m³ | 1.5 | 达标 | ——
|  |  |  | 下风向监测点2 |  |  | 氨 | 0.653 | mg/m³ | 1.5 | 达标 | ——
|  |  |  | 下风向监测点3 |  |  | 氨 | 0.289 | mg/m³ | 1.5 | 达标 | ——
|  |  |  | 下风向监测点4 |  |  | 氨 | 0.944 | mg/m³ | 1.5 | 达标 | ——
|  |  |  | 上风向参照点1 |  |  | 苯 | ND | mg/m³ | 0.1 | 达标 | ——
[7 empty] | VOCs | ND | mg/m³ | 2 | 达标 | ——
[7 empty] | 甲醛 | ND | mg/m³ | 0.2 | 达标 | ——
|  |  |  | 下风向监测点2 |  |  | 苯 | ND | mg/m³ | 0.1 | 达标 | ——
[7 empty] | VOCs | 0.03 | mg/m³ | 2 | 达标 | ——
[7 empty] | 甲醛 | ND | mg/m³ | 0.2 | 达标 | ——
|  |  |  | 下风向监测点3 |  |  | 苯 | ND | mg/m³ | 0.1 | 达标 | ——
[7 empty] | VOCs | ND | 0.04 | 2 | 达标 | ——
[7 empty] | 甲醛 | ND | mg/m³ | 0.2 | 达标 | ——
|  |  |  | 下风向监测点4 |  |  | 苯 | ND | mg/m³ | 0.1 | 达标 | ——
[7 empty] | VOCs | 0.04 | mg/m³ | 2 | 达标 | ——
[7 empty] | 甲醛 | ND | mg/m³ | 0.2 | 达标 | ——
169 | 鹤山市 | 锦泓鑫包装制品（鹤山）有限公司 | 废气 | DA002 | 有组织：TVOC—广东省《固定污染源挥发性有机物综合排放标准》（DB44/2367-2022）表一挥发性有机物排放限值；颗粒物—广东省《大气污染物排放限值》（DB44/ 27—2001）第二时段二级标准；臭气浓度—《恶臭污染物排放标准》（GB 14554-93）表2恶臭污染物排放标准值。 注：TVOC需根据企业使用的原料、生产工艺过程和有关环境管理要求等筛选确定计入TVOC的物质。而环评批复中说明该企业生产过程会产生VOCs。 | 2026-06-04 | VOCs | 40.4 | mg/m³ | 100 | 达标 | ——
[7 empty] | 臭气浓度 | 977 | 无量纲 | 15000 | 达标 | ——
170 | 鹤山市 | 广东天喜电器有限公司 | 废气 | DA006 | ①非甲烷总烃：《合成树脂工业污染物排放标准》（GB 31572-2015）修改单GB 31572-2015 中表5 大气污染物特别排放限值；②总VOCs：印刷行业挥发性有机化合物排放标准DB44/815-2010中表2排气筒VOCs排放限值凹版印刷、凸版印刷、丝网印刷、平版印刷（以金属、陶瓷、玻璃为承印物的平版印刷）（第二时段）排放限值；③二氧化硫、氮氧化物、颗粒物：参照《关于印发<工业炉窑大气污染综合治理方案>的通知》（环大气〔2019〕56号）中重点区域排放限值；④喷漆废气中VOCs执行印刷行业挥发性有机化合物排放标准DB44/815-2010中表2排气筒VOCs排放限值凹版印刷、凸版印刷、丝网印刷、平版印刷（以金属、陶瓷、玻璃为承印物的平版印刷）（第二时段）排放限值，颗粒物执行《大气污染物排放限值》（DB44/ 27—2001）中表2 工艺废气大气污染物排放限值（第二时段）二级标准。 | 2026年6月1日~6月2日 | 总VOCs | 2.09 | mg/m³ | 80 | 达标 | ——
|  |  |  | DA011 |  |  | 颗粒物 | ＜20 | mg/m³ | 120 | 达标 | ——
|  |  |  | DA005 |  |  | 总VOCs | 6.92 | mg/m³ | 120 | 达标 | ——
|  |  |  | DA001 |  |  | 非甲烷总烃 | 1.2 | mg/m³ | 60 | 达标 | ——
|  |  |  | DA006 |  |  | 颗粒物 | ND | mg/m³ | 30 | 达标 | ——
[7 empty] | 二氧化硫 | ND | mg/m³ | 200 | 达标 | ——
[7 empty] | 氮氧化物 | 185 | mg/m³ | 300 | 达标 | ——
|  |  |  | DA010 |  |  | 颗粒物 | ＜20 | mg/m³ | 120 | 达标 | ——
[7 empty] | VOCs | 16.5 | mg/m³ | 80 | 达标 | ——
|  |  |  | DA009 |  |  | 二氧化硫 | ND | mg/m³ | 200 | 达标 | ——
[7 empty] | 氮氧化物 | ND | mg/m³ | 300 | 达标 | ——
[7 empty] | 林格曼黑度 | ＜1 | 级 | 1 | 达标 | ——
|  |  |  | DA008 |  |  | 二氧化硫 | ND | mg/m³ | 200 | 达标 | ——
[7 empty] | 氮氧化物 | ND | mg/m³ | 300 | 达标 | ——
[7 empty] | 林格曼黑度 | ＜1 | 级 | 1 | 达标 | ——
|  |  |  | DA007 |  |  | 二氧化硫 | ND | mg/m³ | 200 | 达标 | ——
[7 empty] | 氮氧化物 | ND | mg/m³ | 300 | 达标 | ——
[7 empty] | 林格曼黑度 | ＜1 | 级 | 1 | 达标 | ——
171 | 鹤山市 | 雅图高新材料股份有限公司 | 废气 | DA008 | 涂料、油墨及胶粘剂工业大气污染物排放标准GB 37824-2019，恶臭污染物排放标准GB 14554-93，合成树脂工业污染物排放标准GB 31572-2015 （含2024年修改单），工业炉窑大气污染物排放标准GB 9078-1996，大气污染物排放限值DB44/ 27—2001，合成树脂工业污染物排放标准GB 31572-2015 含2024年修改单 | 2026-05-23 | 颗粒物 | 1.5 | mg/m³ | 20 | 达标 | ——
[7 empty] | 非甲烷总烃 | 4.76 | mg/m³ | 60 | 达标 | ——
[7 empty] | 二氧化硫 | ND | mg/m³ | 200 | 达标 | ——
[7 empty] | 氮氧化物 | ND | mg/m³ | 200 | 达标 | ——
[7 empty] | 林格曼黑度 | ＜1 | 级 | 1 | 达标 | ——
[7 empty] | VOCs | 5.22 | mg/m³ | 80 | 达标 | ——
[7 empty] | 苯 | 1 | mg/m³ | 1 | 达标 | ——
[7 empty] | 苯系物 | 4 | mg/m³ | 40 | 达标 | ——
[7 empty] | 臭气浓度 | 851 | 无量纲 | 2000 | 达标 | ——
172 | 恩平市 | 恩平盈丰整染有限公司 | 废气 | ◎1#废气排放监测口 | 广东省地方标准《锅炉大气污染物排放标准（DB44/765-2019）》表2在用锅炉大气污染物排放浓度限值 | 2026-05-16 | 颗粒物 | <20 | mg/m3 | 20 | 达标 | ——
[7 empty] | 二氧化硫 | <3 |  | 35 | 达标 | ——
[7 empty] | 氮氧化物 | 114 |  | 150 | 达标 | ——
|  |  |  | ◎2#废气排放监测口 |  |  | 颗粒物 | <20 | mg/m3 | 20 | 达标 | ——
[7 empty] | 二氧化硫 | <3 |  | 35 | 达标 | ——
[7 empty] | 氮氧化物 | 88 |  | 150 | 达标 | ——
173 | 恩平市 | 恩平锦兴纺织印染企业有限公司 | 废气 | ◎1总排放监测口FQ-82 | 广东省地方标准《锅炉大气污染物排放标准（DB44/765-2019）》表3在用锅炉大气污染物排放浓度限值 | 2026-04-02 | 颗粒物 | <20 | mg/m3 | 10 | 达标 | ——
[7 empty] | 二氧化硫 | <3 |  | 35 | 达标 | ——
[7 empty] | 氮氧化物 | 16 |  | 50 | 达标 | ——
[6 empty] | 2026-04-29 | 颗粒物 | <20 | mg/m3 | 10 | 达标 | ——
[7 empty] | 二氧化硫 | <3 |  | 35 | 达标 | ——
[7 empty] | 氮氧化物 | 14 |  | 50 | 达标 | ——
174 | 恩平市 | 广东金管家新材料有限公司 | 废气 | ◎1#废气排放监测口（DA001） | 执行广东省地方《陶瓷工业污染物排放标准（DB44/2160-2019）》 | 2026-04-15 | 颗粒物 | <20 | mg/m3 | 20 | 达标 | ——
[7 empty] | 二氧化硫 | <3 |  | 30 | 达标 | ——
[7 empty] | 氮氧化物 | 66 |  | 100 | 达标 | ——
175 | 恩平市 | 恩平市润锴环保建材有限公司 | 废气 | ◎1#废气排放监测口（DA001） | 二氧化硫执行《生活垃圾焚烧污染控制标准》(GB18458-2014及其2019修改单)，颗粒物和氮氧化物执行《砖瓦工业大气污染物排放标准》（GB29620-2013）及其修改单生态环境部公告2020年第71号 | 2026-04-13 | 颗粒物 | <20 | mg/m4 | 30 | 达标 | ——
[7 empty] | 二氧化硫 | <3 |  | 100 | 达标 | ——
[7 empty] | 氮氧化物 | 36 |  | 200 | 达标 | ——
176 | 恩平市 | 恩平市润时再生资源有限责任公司 | 废气 | ◎1烘干废气排放口 | 《工业炉窑大气污染物排放标准》(GB9078-1996)表2干燥炉排放限值及《江门市工业炉窑大气污染综合治理方案》(江环函[2020]22号)相关限值的严者 | 2026-05-13 | 颗粒物 | <20 | mg/m3 | 30 | 达标 | ——
[7 empty] | 二氧化硫 | <3 |  | 200 | 达标 | ——
[7 empty] | 氮氧化物 | <3 |  | 300 | 达标 | ——
[6 empty] | 2026-05-26 | 颗粒物 | <20 | mg/m3 | 30 | 达标 | ——
[7 empty] | 二氧化硫 | <3 |  | 200 | 达标 | ——
[7 empty] | 氮氧化物 | <3 |  | 300 | 达标 | ——
|  |  | 无组织废气 | 下风向○1 | 广东省地方标准《大气污染物排放限值（DB44/ 27－2001）》表2 工艺废气大气污染物排放限值（第二时段）无组织排放限值标准 | 2026-05-26 | 总悬浮颗 粒物 | 200 | ug/m3 | 1000ug/m3 | 达标 | ——
|  |  |  | 下风向○2 |  |  |  | 205 |  |  | 达标 | ——
|  |  |  | 上风向○3 |  |  |  | 187 |  |  | 达标 | ——
177 | 恩平市 | 恩平白翠华实业有限公司 | 废水 | 标准排放口 | 中华人民共和国国家标准《无机化学工业污染物排放标准（GB31573-2015）》表1水污染物排放限值执行 | 2026-04-03 | pH值 | 8.8 | 无量纲 | 6—9 | 达标 | ——
[7 empty] | 悬浮物 | 38 | mg/L | 50 | 达标 | ——
[7 empty] | 化学需氧量 | 25 | mg/L | 50 | 达标 | ——
[7 empty] | 氨氮 | 0.223 | mg/L | 10 | 达标 | ——
[7 empty] | 总氮 | 1.7 | mg/L | 20 | 达标 | ——
[7 empty] | 总磷 | 0.02 | mg/L | 0.5 | 达标 | ——
178 | 恩平市 | 恩平富辉纺织企业有限公司 | 废水 | 标准排放口 | 中华人民共和国国家标准《纺织染整工业水污染物排放标准（GB4287-2012）》表2和广东省《水污染物排放限值（DB44/26—2001）》一级标准（第二时段）较严者执行，其中苯胺类和六价铬根据《关于调整<纺织染整工业废水污染物排放标准>（GB4287-2012）部分指标执行要求的公告》（公告2015年第41号）的要求执行 | 2026-05-30 | pH值 | 8.1 | 无量纲 | 6—9 | 达标 | ——
[7 empty] | 色度 | 5 | 倍 | 40 | 达标 | ——
[7 empty] | 悬浮物 | 11 | mg/L | 50 | 达标 | ——
[7 empty] | 化学需氧量 | 31 | mg/L | 80 | 达标 | ——
[7 empty] | 氨氮 | 0.166 | mg/L | 10 | 达标 | ——
[7 empty] | 硫化物 | ND | mg/L | 0.5 | 达标 | ——
[7 empty] | 六价铬 | ND | mg/L | 0.5 | 达标 | ——
[7 empty] | 苯胺类化合物（苯胺类） | 0.06 | mg/L | 1 | 达标 | ——
[7 empty] | 总磷 | 0.09 | mg/L | 0.5 | 达标 | ——
[7 empty] | 总氮 | 5.13 | mg/L | 15 | 达标 | ——
179 | 恩平市 | 恩平盈丰整染有限公司 | 废水 | 标准排放口 | 《纺织染整工业水污染物排放标准（GB4287-2012）》表2，其中苯胺类和六价铬根据《关于调整<纺织染整工业废水污染物排放标准>（GB4287-2012）部分指标执行要求的公告》（公告2015年第41号）的要求执行 | 2026-05-09 | pH值 | 8 | 无量纲 | 6—9 | 达标 | ——
[7 empty] | 色度 | 7 | 倍 | 50 | 达标 | ——
[7 empty] | 悬浮物 | 14 | mg/L | 50 | 达标 | ——
[7 empty] | 化学需氧量 | 67 | mg/L | 80 | 达标 | ——
[7 empty] | 氨氮 | 1.92 | mg/L | 10 | 达标 | ——
[7 empty] | 硫化物 | ND | mg/L | 0.5 | 达标 | ——
[7 empty] | 六价铬 | ND | mg/L | 0.5 | 达标 | ——
[7 empty] | 苯胺类化合物（苯胺类） | 0.08 | mg/L | 1 | 达标 | ——
[7 empty] | 总磷 | 0.41 | mg/L | 0.5 | 达标 | ——
[7 empty] | 总氮 | 4.1 | mg/L | 15 | 达标 | ——
[6 empty] | 2026-05-11 | pH值 | 8 | 无量纲 | 6—9 | 达标 | ——
[7 empty] | 色度 | 20 | 倍 | 50 | 达标 | ——
[7 empty] | 悬浮物 | 15 | mg/L | 50 | 达标 | ——
[7 empty] | 化学需氧量 | 58 | mg/L | 80 | 达标 | ——
[7 empty] | 氨氮 | 0.692 | mg/L | 10 | 达标 | ——
[7 empty] | 硫化物 | 0.07 | mg/L | 0.5 | 达标 | ——
[7 empty] | 六价铬 | ND | mg/L | 0.5 | 达标 | ——
[7 empty] | 苯胺类化合物（苯胺类） | 0.1 | mg/L | 1 | 达标 | ——
[7 empty] | 总磷 | 0.18 | mg/L | 0.5 | 达标 | ——
[7 empty] | 总氮 | 5.24 | mg/L | 15 | 达标 | ——
180 | 恩平市 | 恩平锦兴纺织印染企业有限公司 | 废水 | 标准排放口 | 《纺织染整工业水污染物排放标准（GB4287-2012）》表2和《水污染物排放限值（DB44/26-2001）》一级标准（第二时段）较严者执行，其中苯胺类和六价铬根据《关于调整<纺织染整工业废水污染物排放标准>（GB4287-2012）部分指标执行要求的公告》（公告2015年第41号）的要求执行 | 2026-05-19 | pH值 | 7.4 | 无量纲 | 6—9 | 达标 | ——
[7 empty] | 色度 | 4 | 倍 | 40 | 达标 | ——
[7 empty] | 悬浮物 | 9 | mg/L | 50 | 达标 | ——
[7 empty] | 化学需氧量 | 53 | mg/L | 80 | 达标 | ——
[7 empty] | 氨氮 | 0.372 | mg/L | 10 | 达标 | ——
[7 empty] | 硫化物 | 0.01 | mg/L | 0.5 | 达标 | ——
[7 empty] | 六价铬 | ND | mg/L | 0.5 | 达标 | ——
[7 empty] | 苯胺类 | 0.12 | mg/L | 1 | 达标 | ——
[7 empty] | 总磷 | 0.05 | mg/L | 0.5 | 达标 | ——
[7 empty] | 总氮 | 2.24 | mg/L | 15 | 达标 | ——
181 | 恩平市 | 恩平瑞昌制革有限公司 | 废水 | 标准排放口 | 《制革及毛皮加工工业水污染物排放标准（GB30486-2013）》和《水污染物排放限值（DB44/26-2001）》较严者执行 | 2026-05-16 | pH值 | 8 | 无量纲 | 6—9 | 达标 | ——
[7 empty] | 色度 | 7 | 倍 | 30 | 达标 | ——
[7 empty] | 悬浮物 | 10 | mg/L | 50 | 达标 | ——
[7 empty] | 化学需氧量 | 30 | mg/L | 100 | 达标 | ——
[7 empty] | 氨氮 | 0.706 | mg/L | 15 | 达标 | ——
[7 empty] | 总磷 | 0.03 | mg/L | 1 | 达标 | ——
[7 empty] | 总氮 | 26.1 | mg/L | 50 | 达标 | ——
[7 empty] | 硫化物 | 0.02 | mg/L | 0.5 | 达标 | ——
[7 empty] | 六价铬 | ND | mg/L | 0.1 | 达标 | ——
[7 empty] | 总铬 | ND | mg/L | 1.5 | 达标 | ——
[6 empty] | 2026-05-30 | pH值 | 8 | 无量纲 | 6—9 | 达标 | ——
[7 empty] | 色度 | 2 | 倍 | 30 | 达标 | ——
[7 empty] | 悬浮物 | 9 | mg/L | 50 | 达标 | ——
[7 empty] | 化学需氧量 | 58 | mg/L | 100 | 达标 | ——
[7 empty] | 氨氮 | 0.961 | mg/L | 15 | 达标 | ——
[7 empty] | 总磷 | 0.02 | mg/L | 1 | 达标 | ——
[7 empty] | 总氮 | 14.3 | mg/L | 50 | 达标 | ——
[7 empty] | 硫化物 | ND | mg/L | 0.5 | 达标 | ——
[7 empty] | 六价铬 | ND | mg/L | 0.1 | 达标 | ——
182 | 恩平市 | 恩平怀兴造纸有限公司 | 废水 | 标准排放口 | 《制浆造纸工业水污染物排放标准（GB3544—2008）》和《水污染物排放限值（DB44/26—2001）》较严者执行 | 2026-04-22 | pH值 | 7.8 | 无量纲 | 6—9 | 达标 | ——
[7 empty] | 化学需氧量 | 50 | mg/L | 90 | 达标 | ——
[7 empty] | 氨氮 | 1.32 | mg/L | 8 | 达标 | ——
[7 empty] | 总磷 | 0.17 | mg/L | 0.8 | 达标 | ——
[7 empty] | 总氮 | 5.1 | mg/L | 12 | 达标 | ——
183 | 恩平市 | 恩平市那吉镇北后养殖场 | 废水 | ★1西边鱼塘外排口 | ★1西边鱼塘外排口执行广东省《水污染物排放限值（DB44/26—2001）》一级标准（第二时段），★3排入西边鱼塘废水执行《畜禽养殖业污染物排放标准》（DB44/613-2024）表1中一类区域水污染物排放限值 | 2026-04-16 | 悬浮物 | 70 | mg/L | 60 | 超标 | 0.17 | 已对超标结果进行立案查处。
[7 empty] | 化学需氧量 | 146 | mg/L | 70 | 超标 | 1.09
[7 empty] | 氨氮 | 78.2 | mg/L | 10 | 超标 | 6.82
[7 empty] | 总磷 | 19.8 | mg/L | 0.5 | 超标 | 38.6
|  |  |  | ★3排入西边鱼塘废水 |  |  | 悬浮物 | 1.56×103 | mg/L | 70 | 超标 | 21.29
[7 empty] | 化学需氧量 | 9.17×103 | mg/L | 100 | 超标 | 90.7
[7 empty] | 氨氮 | 738 | mg/L | 25 | 超标 | 28.52
[7 empty] | 总磷 | 120 | mg/L | 3 | 超标 | 39
[7 empty] | 总氮 | 994 | mg/L | 40 | 超标 | 23.85
184 | 恩平市 | 恩平市顺景养殖场 | 废水 | 外围排水口 | 《畜禽养殖业污染物排放标准》（DB44/613-2024）表1中一类区域水污染物排放限值 | 2026-04-16 | 悬浮物 | 462 | mg/L | 70 | 超标 | 5.6 | 已对超标结果进行立案查处。
[7 empty] | 化学需氧量 | 736 | mg/L | 100 | 超标 | 6.36
[7 empty] | 氨氮 | 571 | mg/L | 25 | 超标 | 21.84
[7 empty] | 总磷 | 69.7 | mg/L | 3 | 超标 | 22.23
[7 empty] | 总氮 | 733 | mg/L | 40 | 超标 | 17.33
[7 empty] | 铜 | 0.43 | mg/L | 1 | 达标 | ——
[7 empty] | 锌 | 0.4 | mg/L | 2 | 达标 | ——
185 | 恩平市 | 恩平市大田蛋鸭场 | 废水 | 外排口 | 《畜禽养殖业污染物排放标准》（DB44/613-2024）表1中一类区域水污染物排放限值 | 2026-06-02 | 悬浮物 | 56 | mg/L | 70 | 达标 | —— | 已对超标结果进行立案查处。
[7 empty] | 化学需氧量 | 122 | mg/L | 100 | 超标 | 0.22
[7 empty] | 氨氮 | 23.5 | mg/L | 25 | 达标 | ——
[7 empty] | 总磷 | 5.23 | mg/L | 3 | 超标 | 0.74
[7 empty] | 总氮 | 24.6 | mg/L | 40 | 达标 | ——
[7 empty] | 铜 | ND | mg/L | 1 | 达标 | ——
[7 empty] | 锌 | 0.12 | mg/L | 2 | 达标 | ——
186 | 恩平市 | 恩平市元子高新材料科技有限公司 | 废水 | 标准排 放口 | 广东省地方标准《电镀水污染物排放标准（DB44/1597-2015）》表2中规定的珠三角水污染物排放限值和广东省《水污染物排放限值（DB44/26—2001）》一级标准（第二时段）较严者执行 | 2026-06-08 | pH值 | 7.3 | 无量纲 | 6—9 | 达标 | ——
[7 empty] | 悬浮物 | 7 | mg/L | 30 | 达标 | ——
[7 empty] | 化学需氧量 | 32 | mg/L | 50 | 达标 | ——
[7 empty] | 氨氮 | 2.25 | mg/L | 8 | 达标 | ——
[7 empty] | 总氮 | 2.35 | mg/L | 15 | 达标 | ——
[7 empty] | 总磷 | 0.07 | mg/L | 0.5 | 达标 | ——
[7 empty] | 总氰化物 | ND | mg/L | 0.2 | 达标 | ——
[7 empty] | 六价铬 | ND | mg/L | 0.1 | 达标 | ——
[7 empty] | 铜 | ND | mg/L | 0.3 | 达标 | ——
[7 empty] | 锌 | ND | mg/L | 1 | 达标 | ——
[7 empty] | 总铬 | ND | mg/L | 0.5 | 达标 | ——
187 | 恩平市 | 恩平市聚丰农牧有限公司 | 废水 | 标准排 放口 | 《畜禽养殖业污染物排放标准》（DB44/613-2024）表1中一类区域水污染物排放限值 | 2026-06-12 | 悬浮物 | 18 | mg/L | 70 | 达标 | ——
[7 empty] | 化学需氧量 | 64 | mg/L | 100 | 达标 | ——
[7 empty] | 氨氮 | 7.46 | mg/L | 25 | 达标 | ——
[7 empty] | 总磷 | 0.74 | mg/L | 3 | 达标 | ——
[7 empty] | 总氮 | 35.8 | mg/L | 40 | 达标 | ——
[7 empty] | 铜 | 0.1 | mg/L | 1 | 达标 | ——
[7 empty] | 锌 | 0.1 | mg/L | 2 | 达标 | ——
188 | 恩平市 | 恩平市盈隆电声五金器材厂 | 废水 | 标准排放口 | 广东省地方标准《电镀水污染物排放标准（DB44/1597-2015）》表2中规定的珠三角水污染物排放限值和广东省《水污染物排放限值（DB44/26—2001）》一级标准（第二时段）较严者执行 | 2026-06-22 | pH值 | 7.8 | 无量纲 | 6-9 | 达标 | ——
[7 empty] | 悬浮物 | 8 | mg/L | 30 | 达标 | ——
[7 empty] | 化学需氧量 | 27 | mg/L | 50 | 达标 | ——
[7 empty] | 氨氮 | 2.19 | mg/L | 8 | 达标 | ——
[7 empty] | 总磷 | 0.16 | mg/L | 0.5 | 达标 | ——
[7 empty] | 铜 | ND | mg/L | 0.3 | 达标 | ——
[7 empty] | 锌 | ND | mg/L | 1 | 达标 | ——
189 | 蓬江区 | 江门市蓬江区容氏皮革制品厂 | 废气 | 下风向监测点2# | 《恶臭污染物排放标准》（GB 14554-93） | 2026-06-04 | 臭气浓度 | ＜10 | 无量纲 | 20 | 达标 | ——
|  |  |  | 下风向监测点3# |  |  | 臭气浓度 | ＜10 | 无量纲 | 20 | 达标 | ——
|  |  |  | 下风向监测点4# |  |  | 臭气浓度 | ＜10 | 无量纲 | 20 | 达标 | ——
190 | 新会区 | 江门万濠科技弹性织物有限公司 | 废水 | WS-0605019（DW001） | 《纺织染整工业水污染物排放标准（GB4287-2012）》、广东省水污染物排放限值标准DB44/26-2001较严者 | 2026-05-07 | pH值 | 8.1 | 无量纲 | 6~9 | 达标 | ——
[7 empty] | 氨氮 | 4.22 | mg/L | 10 | 达标 | ——
[7 empty] | 硫化物 | ND | mg/L | 0.5 | 达标 | ——
[7 empty] | 色度 | 30 | mg/L | 40 | 达标 | ——
[7 empty] | 苯胺类化合物 | 0.9 | mg/L | 1 | 达标 | ——
[7 empty] | 化学需氧量 | 44 | mg/L | 80 | 达标 | ——
[7 empty] | 总氮 | 7.58 | mg/L | 15 | 达标 | ——
[7 empty] | 总磷 | 0.05 | mg/L | 0.5 | 达标 | ——
191 | 恩平市 | 广东全圣陶瓷有限公司 | 废气 | 二部喷雾塔FQ-22 DA005 H=24m | 《陶瓷工业污染物排放标准》GB 25464-2010及2014修改单中新建企业炉窑废气污染物排放标准 | 2026-04-30 | 颗粒物 | 27.1 | mg/m3 | 20 | 超标 | 0.355 | 已作出行政处罚决定。
[7 empty] | 二氧化硫 | ND | mg/m3 | 30 | 达标 | ——
[7 empty] | 氮氧化物 | 62 | mg/m3 | 100 | 达标 | ——
192 | 恩平市 | 恩平市祥达陶瓷有限公司 | 废气 | DA002 | 企业排污许可证，证书编号：91440785560895025C001V | 2026-06-12 | 颗粒物 | 15.8 | mg/m3 | 20 | 达标 | ——
[7 empty] | 二氧化硫 | ND | mg/m3 | 30 | 达标 | ——
[7 empty] | 氮氧化物 | 19 | mg/m3 | 100 | 达标 | ——
193 | 恩平市 | 广东中创陶瓷有限公司 | 废气 | DA002 | 《陶瓷工业大气污染物排放标准》DB44/2160-2019表1 | 2026-06-15 | 颗粒物 | 7.8 | mg/m3 | 20 | 达标 | ——
[7 empty] | 二氧化硫 | ND | mg/m3 | 30 | 达标 | ——
[7 empty] | 氮氧化物 | 79 | mg/m3 | 100 | 达标 | ——
194 | 恩平市 | 恩平市新安马陶瓷有限公司 | 废气 | DA002 | 企业排污许可证，证书编号：91440785559164225W001V | 2026-06-15 | 颗粒物 | 8.2 | mg/m3 | 20 | 达标 | ——
[7 empty] | 二氧化硫 | ND | mg/m3 | 30 | 达标 | ——
[7 empty] | 氮氧化物 | 38 | mg/m3 | 100 | 达标 | ——