## 单位工程汇总表
单位工程投标报价汇总表
工程名称: | 蓬江区盈泽园（1-6幢）保障性租赁住房装修升级工程-安装工程 |  |  | 标段： |  | 第1页 共1页
序号 |  | 汇总内容 | 金额(元) |  | 其中：暂估价(元)
1 |  | 分部分项工程费
1.1 |  | 1#-3#、5-6#楼
1.2 |  | 4#楼
2 |  | 措施项目费
2.1 |  | 绿色施工安全防护措施费 | 71193.51
2.2 |  | 其他措施项目费
3 |  | 其他项目费
3.1 |  | 暂列金额
3.2 |  | 暂估价
3.3 |  | 计日工
3.4 |  | 总承包服务费
3.5 |  | 索赔费用
3.6 |  | 现场签证费用
3.7 |  | 预算包干费
3.8 |  | 工程优质费
3.9 |  | 消纳费
3.10 |  | 其他费用
4 |  | 规费
5 |  | 税前工程造价
6 |  | 增值税销项税额
7 |  | 工程造价
8 |  | 其中：人工费
投标报价合计

## 分部分项工程和单价措施项目清单与计价表
分部分项工程和单价措施项目清单与计价表
工程名称: |  | 蓬江区盈泽园（1-6幢）保障性租赁住房装修升级工程-安装工程 |  |  |  |  | 标段: |  |  | 第1页, 共4页
序号 | 项目编码 |  | 项目名称 | 项目特征描述 | 计量 单位 | 工程量 |  | 金 额(元)
[8 empty] | 综合单价 | 合价 |  | 其中
暂估价
1#-3#、5-6#楼
1 | 030412001001 |  | 普通灯具 | 1、名称:吸顶灯 2、规格:LED光源 18W 3、其它:按相关规范及图纸要求 | 套 | 919.000
2 | 030412004001 |  | 装饰灯 | 1、名称:射灯 2、规格:10W 3、安装方式:吸顶 4、其它:按相关规范及图纸要求 | 套 | 408.000
3 | 030411004001 |  | 配线 | 1、名称:绝缘电线 2、规格:2.5mm2 3、型号:ZR BVV 4、材质:铜芯 5、配线形式:穿槽 6、其它:按相关规范及图纸要求 | m | 11009.997
4 | 030411002001 |  | 线槽 | 1、名称:塑料线槽 2、规格:PR20*10 3、其它:按相关规范及图纸要求 | m | 3924.740
5 | 030404035001 |  | 插座 | 1、名称:安全型二三极插座 2、规格:250V 10A 3、安装方式:明装 4、配件:含接线盒 5、其它:按相关规范及图纸要求 | 个 | 408.000
6 | 030404034001 |  | 照明开关 | 1、名称:单联单控开关 2、规格:250V 6A 3、安装方式:明装 4、配件:含接线盒 5、其它:按相关规范及图纸要求 | 个 | 408.000
7 | 031006012001 |  | 电热水器 | 1、名称:电热水器(B1经阻燃处理） 2、规格:2kw 50L 3、安装方式:壁挂 4、配件:含2个角阀和2条1米软管 5、其它:按相关规范及图纸要求 | 台 | 408.000
8 | 031004010001 |  | 淋浴器 | 1、名称:冷热水淋浴器 2、其它:按相关规范及图纸要求 | 套 | 408.000
本页小计
分部分项工程和单价措施项目清单与计价表
工程名称: |  | 蓬江区盈泽园（1-6幢）保障性租赁住房装修升级工程-安装工程 |  |  |  |  | 标段: |  |  | 第2页, 共4页
序号 | 项目编码 |  | 项目名称 | 项目特征描述 | 计量 单位 | 工程量 |  | 金 额(元)
[8 empty] | 综合单价 | 合价 |  | 其中
暂估价
9 | 030404033001 |  | 风扇 | 1、名称:排气扇(B1经阻燃处理） 2、规格:18w 220v 6寸 3、其它:按相关规范及图纸要求 | 台 | 816.000
10 | 粤R2-1-315001 |  | 现有光管拆除 | 1、名称:现有光管拆除(含废料外运） 2、其它:按相关规范及图纸要求 | 套 | 1003.000
11 | 030412005001 |  | 荧光灯 | 1、名称:现有光管位移安装 2、其它:按相关规范及图纸要求 | 套 | 266.000
4#楼
12 | 030412001002 |  | 普通灯具 | 1、名称:吸顶灯 2、规格:LED光源 24W 3、其它:按相关规范及图纸要求 | 套 | 127.000
13 | 030412004002 |  | 装饰灯 | 1、名称:射灯 2、规格:10W 3、安装方式:吸顶 4、其它:按相关规范及图纸要求 | 套 | 57.000
14 | 030411004002 |  | 配线 | 1、名称:绝缘电线 2、规格:2.5mm2 3、型号:ZR BVV 4、材质:铜芯 5、配线形式:穿槽 6、其它:按相关规范及图纸要求 | m | 1518.150
15 | 030411002002 |  | 线槽 | 1、名称:塑料线槽 2、规格:PR20*10 3、其它:按相关规范及图纸要求 | m | 479.030
16 | 030404035002 |  | 插座 | 1、名称:安全型二三极插座 2、规格:250V 10A 3、安装方式:明装 4、配件:含接线盒 5、其它:按相关规范及图纸要求 | 个 | 57.000
17 | 030404034002 |  | 照明开关 | 1、名称:单联单控开关 2、规格:250V 6A 3、安装方式:明装 4、配件:含接线盒 5、其它:按相关规范及图纸要求 | 个 | 57.000
本页小计
分部分项工程和单价措施项目清单与计价表
工程名称: |  | 蓬江区盈泽园（1-6幢）保障性租赁住房装修升级工程-安装工程 |  |  |  |  | 标段: |  |  | 第3页, 共4页
序号 | 项目编码 |  | 项目名称 | 项目特征描述 | 计量 单位 | 工程量 |  | 金 额(元)
[8 empty] | 综合单价 | 合价 |  | 其中
暂估价
18 | 031006012002 |  | 电热水器 | 1、名称:电热水器(B1经阻燃处理） 2、规格:2kw 50L 3、安装方式:壁挂 4、配件:含2个角阀和2条1米软管 5、其它:按相关规范及图纸要求 | 台 | 57.000
19 | 031004010002 |  | 淋浴器 | 1、名称:冷热水淋浴器 2、其它:按相关规范及图纸要求 | 套 | 57.000
20 | 030404033002 |  | 风扇 | 1、名称:排气扇 2、规格:18w 220v 6寸 3、其它:按相关规范及图纸要求 | 台 | 114.000
21 | 粤R2-1-315002 |  | 现有光管拆除 | 1、名称:现有光管拆除(含废料外运） 2、其它:按相关规范及图纸要求 | 套 | 162.000
22 | 030412005002 |  | 荧光灯 | 1、名称:现有光管位移安装 2、其它:按相关规范及图纸要求 | 套 | 35.000
措施项目
| AQFHWMSG |  | 绿色施工安全防护措施费
23 | SGXCWDHLSZDWD001 |  | 施工现场围挡和临时占地围挡 |  | 项 | 1.000
24 | SGWDZM001 |  | 施工围档照明 |  | 项 | 1.000
25 | SGBD001 |  | 施工便道 |  | 项 | 1.000
26 | FCJZLSSGFHP001 |  | 防尘降噪绿色施工防护棚 |  | 项 | 1.000
27 | YBYL001 |  | 样板引路 |  | 项 | 1.000
| QTCSF |  | 其他措施项目费
28 | 031301010001 |  | 安装与生产同时进行施工增加费 |  | 项 | 1.000
29 | 031301011001 |  | 在有害身体健康环境中施工增加费 |  | 项 | 1.000
30 | 031301017001 |  | 脚手架搭拆费 |  | 项 | 1.000
本页小计
分部分项工程和单价措施项目清单与计价表
工程名称: |  | 蓬江区盈泽园（1-6幢）保障性租赁住房装修升级工程-安装工程 |  |  |  |  | 标段: |  |  | 第4页, 共4页
序号 | 项目编码 |  | 项目名称 | 项目特征描述 | 计量 单位 | 工程量 |  | 金 额(元)
[8 empty] | 综合单价 | 合价 |  | 其中
暂估价
31 | 031302003001 |  | 在地下（暗）室、设备及大口径管道内等特殊施工部位进行施工增加费 |  | 项 | 1.000
32 | 031302007001 |  | 高层建筑增加费 |  | 项 | 1.000
33 | DXGXJCJXF001 |  | 地下管线交叉降效费 |  | 项 | 1.000
34 | 031301018001 |  | 其他措施 |  | 项 | 1.000
本页小计
合计

## 总价措施项目清单与计价表
总价措施项目清单与计价表
工程名称: |  | 蓬江区盈泽园（1-6幢）保障性租赁住房装修升级工程-安装工程 |  |  |  |  | 标段: |  |  | 第1页, 共1页
序号 | 项目编码 |  | 项目名称 | 计算基础 | 费率 (%) | 金额 (元) |  | 调整费率 (%) | 调整后金额(元) |  | 备注
1 | AQFHWMSG |  | 绿色施工安全防护措施费
1.1 | AXSJSCSXMF |  | 按系数计算的其他绿色施工安全防护措施费
1.1.1 | 031302001001 |  | 按系数计算的绿色施工安全防护措施费(包括绿色施工、临时设施、安全施工和用工实名管理)
小计
2 | QTCSF |  | 其他措施项目费
2.1 | 粤031302008001 |  | 赶工措施费
2.2 | 031302002001 |  | 夜间施工增加费
2.3 | JTGCSGZJF001 |  | 交通干扰工程施工增加费
2.4 | 粤031302009001 |  | 文明工地增加费
小计
合计
编制人（造价人员）： | [5 empty] | 复核人（造价工程师）：

## 其他项目清单与计价汇总表
其他项目清单与计价汇总表
工程名称： |  | 蓬江区盈泽园（1-6幢）保障性租赁住房装修升级工程-安装工程 |  |  | 标段: |  | 第1页, 共1页
序号 | 项目名称 |  | 金额(元) | 结算金额(元) |  | 备注
1 | 暂列金额
2 | 暂估价
2.1 | 材料暂估价
2.2 | 专业工程暂估价
3 | 计日工
4 | 总承包服务费
5 | 索赔费用
6 | 现场签证费用
7 | 预算包干费
8 | 工程优质费
9 | 消纳费
10 | 其他费用
总计

## 规费、税金项目计价表
规费、税金项目计价表
工程名称: |  | 蓬江区盈泽园（1-6幢）保障性租赁住房装修升级工程-安装工程 |  |  |  | 标段: |  |  | 第1页, 共1页
序号 | 项目名称 |  | 计算基础 | 计算基数 |  |  | 计算费率(%) | 金额(元)
1 | 规费
2 | 增值税销项税额
合计
编制人（造价人员）： |  |  |  |  | 复核人（造价工程师）：

## 主要材料设备价格表(单价)(格式二)
主要材料设备价格表
工程名称: |  | 蓬江区盈泽园（1-6幢）保障性租赁住房装修升级工程-安装工程 |  |  |  |  | 第1页 共1页
序号 | 材料设备编码 |  | 材料设备名称 | 规格、型号等特殊要求 | 单位 | 除税率(%) |  | 除税编制价(元)
1 | 0001001 |  | 综合工日 |  | 工日
2 | 04010020 |  | 复合普通硅酸盐水泥 P.C 32.5 |  | kg
3 | 04030015 |  | 中砂 |  | m3
4 | 21050010-0001 |  | 冷热水淋浴器 |  | 套
5 | 25000001-0001 |  | 吸顶灯 | LED光源 18W | 套
6 | 25000001-0002 |  | 射灯 | 10W | 套
7 | 26050001-0001 |  | 单联单控开关 | 250V 6A | 个
8 | 26410060-0001 |  | 安全型二三极插座 | 250V 10A | 个
9 | 28030170-0001 |  | 绝缘电线 | ZR BVV-2.5mm2 | m
10 | 29030060-0001 |  | 塑料线槽 | PR20*10 | m
11 | 29110390 |  | 接线盒 |  | 个
12 | 34110010 |  | 水 |  | m3
13 | 50350010-0001 |  | 排气扇 | 18w 220v 6寸 | 台
14 | 52010020-0001 |  | 电热水器 | 2kw 50L | 台
15 | ZMZJRG |  | 子目增加费 |  | 元