## 表-04 单位工程招标控制价汇总表
单位工程概算价汇总表
工程名称：篮球场铺装 |  |  | 标段： | 第 1 页 共 1 页
序号 | 汇总内容 | 金额:(元) |  |  | 其中：暂估价(元)
1 | 分部分项合计 | 1999768.94
1.1 | 铺装 | 1999768.94
2 | 措施合计 | 95815.05
2.1 | 安全防护、文明施工措施项目费 | 95815.05
2.2 | 其他措施费
3 | 其他项目 | 145983.14 |  |  | －
3.1 | 材料检验试验费 | 5999.31
3.2 | 工程优质费
3.3 | 暂列金额 | 99988.45
3.4 | 暂估价
3.5 | 计日工
3.6 | 总承包服务费
3.7 | 材料保管费
3.8 | 预算包干费 | 39995.38
3.9 | 索赔费用
3.10 | 现场签证费用
4 | 规费 | 4483.13 |  |  | －
5 | 税金 | 224605.03 |  |  | －
6 | 总造价（下浮6.2%） | 2470655.29
概算价合计=1+2+3+4+5 |  | 2,470,655.29 |  |  | 0.00
注：本表适用于单位工程招标控制价或投标报价的汇总，如无单位工程划分，单项工程也使用本表汇总
表—04

## 表-08 分部分项工程和单价措施项目清单与计价表
分部分项工程和单价措施项目清单与计价表
工程名称：篮球场铺装 |  |  |  | 标段： |  |  |  | 第 1 页 共 1 页
序号 | 项目编码 | 项目名称 | 项目特征描述 |  | 计量单位 | 工程量 | 金额（元）
[7 empty] | 综合单价 |  | 综合合价 | 其中
暂估价
|  | 铺装 | [6 empty] | 1999768.94
|  | 篮球场/排球场 | [6 empty] | 1999768.94
1 | 011103001001 | 橡胶板楼地面 | [项目特征] 1.面层材料品种、规格、颜色:20厚丙烯酸树脂耐磨防滑涂层 2.粘结层厚度、材料种类:20厚水泥砂浆找平 [工程内容] 1.面层 2.其他 |  | m2 | 3407.04 | 481.71 |  | 1641205.24
2 | 010501001046 | 120厚C20素砼垫层 | [项目特征] 1.混凝土强度等级:C20 [工程内容] 1.垫层铺设 2.其他 |  | m3 | 408.8448 | 479.35 |  | 195979.75
3 | 040202015067 | 150厚6%水泥石屑垫层 | [项目特征] 1.水泥含量:6% 2.厚度:150mm [工程内容] 1.基层铺筑 |  | m2 | 3407.04 | 45.44 |  | 154815.9
4 | 010103001079 | 素土夯实，压实系数≥95% | [项目特征] 1.密实度要求:夯实 2.填方材料品种:素土 3.密实度要求:压实系数≥95% [工程内容] 1.碾压、夯实 |  | m2 | 3407.04 | 2.28 |  | 7768.05
措施项目
本页小计 | [8 empty] | 1999768.94
合 计 | [8 empty] | 1999768.94
注：为计取规费等的使用，可在表中增设其中：“定额人工费”。
表—08

## 表-11 总价措施项目清单与计价表
总价措施项目清单与计价表
工程名称：篮球场铺装 | [5 empty] | 标段： |  | 第 1 页 共 2 页
序号 | 项目编码 | 项目名称 | 计算基础 | 费率 (%) | 金额 (元) |  | 调整 费率(%) |  | 调整后 金额(元) | 备注
1 | 011707001001 | 文明施工与环境保护、临时设施、安全施工 | 分部分项合计 | 3.8796 | 77583.04 |  |  |  |  | 以分部分项工程费为计算基础，费率3.8796%
2 | SGYCWRFZF001 | 施工扬尘污染防治费 | 分部分项合计*0.038796 | 17.5 | 13577.03 |  |  |  |  | 根据粤建标函【2018】106号文规定：以系数计算的安全文明施工措施费为计算基础，费率17.5%
3 | YGSMGLF00001 | 用工实名管理费 | 分部分项合计*0.038796 | 6 | 4654.98 |  |  |  |  | 根据粤建标函【2018】106号文规定：以系数计算的安全文明施工措施费为计算基础，费率6%
4 | WMGDZJF00001 | 文明工地增加费 | 分部分项合计 | 0 | [5 empty] | 以分部分项工程费为计算基础，市级文明工地为0.4%；省级文明工地为0.7%
5 | 011707002001 | 夜间施工增加费 |  | 20 | [5 empty] | 以夜间施工项目人工费的20%计算
6 | GGCSF0000001 | 赶工措施 | 分部分项合计 | 0 | [5 empty] | 赶工措施费=（1-δ）*分部分项工程费*0.1 （0.8≤δ＜1 式中：δ=合同工期/定额工期）
编制人（造价人员）： | [5 empty] | 复核人（造价工程师）：
注：1.“计算基础”中安全文明施工费可为“定额基价”、“定额人工费”或“定额人工费+定额机械费”，其他项目可为“定额人工费”或“定额人工费+定额机械费”。 2.按施工方案计算的措施费，若无“计算基础”和“费率”的数值，也可只填“金额”数值，但应在备注栏说明施工方案出处或计算方法。
表-11
总价措施项目清单与计价表
工程名称：篮球场铺装 | [5 empty] | 标段： |  | 第 2 页 共 2 页
序号 | 项目编码 | 项目名称 | 计算基础 | 费率 (%) | 金额 (元) |  | 调整 费率(%) |  | 调整后 金额(元) | 备注
7 | NJCCQZJCC001 | 泥浆池(槽)砌筑及拆除 | [7 empty] | 钻(冲)孔桩、旋挖成孔灌注桩、微型桩，费用标准为:26.26元/m3； 地下连续墙费用标准为:42.11元/m3
8 | LSSGCSF00001 | 绿色施工措施费 | 分部分项合计 | 0 | [5 empty] | 依据“穗建造价【2015】69号文”、“佛建价【2018】3号文”与“中山市住房和城乡建设局关于绿色施工措施费计价办法的通知”，建筑、装饰工程，绿色施工措施费可按分部分项工程费的0.6%计
合 计 |  |  |  |  | 95815.05
编制人（造价人员）： | [5 empty] | 复核人（造价工程师）：
注：1.“计算基础”中安全文明施工费可为“定额基价”、“定额人工费”或“定额人工费+定额机械费”，其他项目可为“定额人工费”或“定额人工费+定额机械费”。 2.按施工方案计算的措施费，若无“计算基础”和“费率”的数值，也可只填“金额”数值，但应在备注栏说明施工方案出处或计算方法。
表-11

## 表-12 其他项目清单与计价汇总表
其他项目清单与计价汇总表
工程名称：篮球场铺装 |  |  | 标段： |  | 第 1 页 共 1 页
序号 | 项目名称 | 金额（元） |  | 结算金额（元） |  | 备注
1 | 材料检验试验费 | 5999.31
2 | 工程优质费
3 | 暂列金额 | 99988.45 |  |  |  | 明细详见表-12-1
4 | 暂估价
4.1 | 材料暂估价 | — |  |  |  | 明细详见表-12-2
4.2 | 专业工程暂估价 |  |  |  |  | 明细详见表-12-3
5 | 计日工 |  |  |  |  | 明细详见表-12-4
6 | 总承包服务费 |  |  |  |  | 明细详见表-12-5
7 | 材料保管费
8 | 预算包干费 | 39995.38
9 | 现场签证费用
10 | 索赔费用
| 合 计 | 145983.14 |  |  |  | —
注：材料（工程设备）暂估单价进入清单项目综合单价，此处不汇总。
表—12

## 表-12-1 暂列金额表
暂列金额明细表
工程名称：篮球场铺装 |  |  | 标段： |  | 第 1 页 共 1 页
序号 | 名称 | 计量单位 |  | 暂定金额（元） |  | 备注
1 | 暂列金额 |  |  | 99988.45
合 计 |  |  |  | 99988.45 |  | —
注：此表由招标人填写，如不能详列，也可只列暂列金额总额，投标人应将上述暂列金额计入投标总价中。
表—12—1

## 表-13 规费、税金项目清单与计价表
规费、税金项目清单与计价表
工程名称：篮球场铺装 |  |  | 标段： |  |  | 第 1 页 共 1 页
序号 | 项目名称 | 计算基础 |  | 计算基数 | 计算费率 (%) |  | 金额(元)
1 | 规费 | 规费合计 |  | 4483.13 |  |  | 4483.13
1.1 | 工程排污费 | 分部分项合计+措施合计+其他项目 |  | 2241567.13 | 0
1.2 | 施工噪音排污费 | 分部分项合计+措施合计+其他项目 |  | 2241567.13 | 0
1.3 | 防洪工程维护费 | 分部分项合计+措施合计+其他项目 |  | 2241567.13 | 0
1.4 | 危险作业意外伤害保险 | 分部分项合计+措施合计+其他项目 |  | 2241567.13 | 0.2 |  | 4483.13
2 | 税金 | 分部分项合计+措施合计+其他项目+规费 |  | 2246050.26 | 10 |  | 224605.03
合 计 | [6 empty] | 229088.16
编制人（造价人员）： |  |  | 复核人（造价工程师）：
表—13

## 5.1-1单位工程人材机汇总表
单位工程人材机汇总表
工程名称：篮球场铺装 | [6 empty] | 第 1 页 共 1 页
序号 | 编码 | 名称及规格 | 单位 | 数量 | 单价 （元） | 合价 （元） |  | 品牌 | 厂家
1 | 0001001 | 综合工日 | 工日 | 1601.2407 | 101 | 161725.31
2 | RGFTZ | 人工费调整 | 元 | -1.7035 | 1 | -1.7
3 | 0401013 | 复合普通硅酸盐水泥P.C 32.5 | t | 2.0442 | 370.01 | 756.37
4 | 1101361 | 聚氨酯面层主剂 | kg | 5314.9824 | 19.2 | 102047.66
5 | 1103531 | 喷面漆 | kg | 68.1408 | 27.39 | 1866.38
6 | 1107001 | 画线漆主剂 | kg | 34.0704 | 38.85 | 1323.64
7 | 1145061 | 稀释剂 | kg | 2657.4912 | 7.72 | 20515.83
8 | 1145151 | 底层硬化剂 | kg | 12161.4293 | 23.17 | 281780.32
9 | 1145161 | 画线漆硬化剂 | kg | 34.0704 | 38.62 | 1315.8
10 | 1145171 | 聚氨酯面层硬化剂 | kg | 2657.4912 | 21.46 | 57029.76
11 | 1233011 | 防重流添加剂 | kg | 708.6643 | 41.25 | 29232.4
12 | 1233131 | 底层主剂 | kg | 36489.3984 | 23.21 | 846918.94
13 | 1241241 | 单液粘结剂 | kg | 4090.1515 | 31.08 | 127121.91
14 | 3115001 | 水 | m3 | 251.167 | 3.6 | 904.2
15 | 9946131 | 其他材料费 | 元 | 547.5113 | 1 | 547.51
16 | CLFTZ | 材料费调整 | 元 | 1.0221 | 1 | 1.02
17 | 8021903 | 普通商品混凝土 碎石粒径20石C20 | m3 | 414.9775 | 340.98 | 141499.03
18 | 0407081 | 水泥石屑(碎石)混合料 | m3 | 521.2771 | 266.05 | 138685.77
19 | 9946001 | 折旧费 | 元 | 548.1039 | 1 | 548.1
20 | 9946011 | 大修理费 | 元 | 116.7038 | 1 | 116.7
21 | 9946021 | 经常修理费 | 元 | 392.3864 | 1 | 392.39
22 | 9946031 | 安拆费及场外运输费 | 元 | 38.3989 | 1 | 38.4
23 | 9946041 | 汽油(机械用)国Ⅲ93# | kg | 48.9981 | 6.91 | 338.58
24 | 9946051@1 | 柴油(机械用)0# | kg | 231.6375 | 5.53 | 1280.96
25 | 9946071 | 电(机械用) | kw·h | 60.4413 | 0.76 | 45.94
26 | 9946111 | 其他费用 | 元 | 17.99 | 1 | 17.99
27 | 9946606 | 机上人工 | 工日 | 7.0199 | 101 | 709.01
28 | 9946606@1 | 机上人工 | 工日 | 6.8142 | 101 | 688.23
29 | 8001416@4 | 干拌砂浆1:2.5 | m3 | 68.8222 | 558.4 | 38430.32
|  | 合计 |  |  |  | 1955876.77