## 表-04 单位工程招标控制价汇总表
单位工程概算价汇总表
工程名称：软基处理（堆载预压） |  |  | 标段： | 第 1 页 共 1 页
序号 | 汇总内容 | 金额:(元) |  |  | 其中：暂估价(元)
1 | 分部分项合计 | 2019692.14
2 | 措施合计 | 88249.03
2.1 | 安全防护、文明施工措施项目费 | 88249.03
2.2 | 其他措施费
3 | 其他项目 | 125220.91 |  |  | －
3.1 | 暂列金额 | 100984.61
3.2 | 暂估价
3.3 | 计日工
3.4 | 总承包服务费
3.5 | 材料检验试验费 | 4039.38
3.6 | 预算包干费 | 20196.92
3.7 | 工程优质费
3.8 | 索赔费用
3.9 | 现场签证费用
3.10 | 其他费用
4 | 规费 | 4466.32 |  |  | －
5 | 税金 | 223762.84 |  |  | －
6 | 总造价 | 2461391.24
概算价合计=1+2+3+4+5 |  | 2,461,391.24 |  |  | 0.00
注：本表适用于单位工程招标控制价或投标报价的汇总，如无单位工程划分，单项工程也使用本表汇总
表—04

## 表-08 分部分项工程和单价措施项目清单与计价表
分部分项工程和单价措施项目清单与计价表
工程名称：软基处理（堆载预压） |  |  |  | 标段： |  |  |  | 第 1 页 共 1 页
序号 | 项目编码 | 项目名称 | 项目特征描述 |  | 计量单位 | 工程量 | 金额（元）
[7 empty] | 综合单价 |  | 综合合价 | 其中
暂估价
|  | 整个项目 | [6 empty] | 2019692.14
1 | 040201021001 | 塑料土工格栅 | 1.材料品种、规格:塑料土工格栅 |  | m2 | 13705.23 | 15.17 |  | 207908.34
2 | 040201020001 | 砂垫层 | 1.厚度:0.5米 2.材料品种、规格及比例:回填砂 |  | m2 | 13705.23 | 70.9 |  | 971700.81
3 | 040201009001 | 塑料排水板 | 1.材料品种、规格:塑料排水板SPB-C型 |  | m | 144230 | 3.69 |  | 532208.7
4 | 040103001001 | 回填方 | 1.密实度要求:按图纸要求 2.填方材料品种:回填土方 3.填方来源、运距:1Km |  | m3 | 21928.368 | 14.04 |  | 307874.29
措施项目
本页小计 | [8 empty] | 2019692.14
合 计 | [8 empty] | 2019692.14
注：为计取规费等的使用，可在表中增设其中：“定额人工费”。
表—08

## 表-11 总价措施项目清单与计价表
总价措施项目清单与计价表
工程名称：软基处理（堆载预压） | [5 empty] | 标段： |  | 第 1 页 共 2 页
序号 | 项目编码 | 项目名称 | 计算基础 | 费率 (%) | 金额 (元) |  | 调整 费率(%) |  | 调整后 金额(元) | 备注
1 | 041109001001 | 文明施工与环境保护、临时设施、安全施工 | 分部分项合计 | 3.538 | 71456.71 |  |  |  |  | 以分部分项工程费为计算基础，费率3.538%
2 | SGYCWRFZF001 | 施工扬尘污染防治费 | 分部分项合计*0.03538 | 17.5 | 12504.92 |  |  |  |  | 根据粤建标函【2018】106号文规定：以系数计算的安全文明施工措施费为计算基础，费率17.5%
3 | YGSMGLF00001 | 用工实名管理费 | 分部分项合计*0.03538 | 6 | 4287.4 |  |  |  |  | 根据粤建标函【2018】106号文规定：以系数计算的安全文明施工措施费为计算基础，费率6%
4 | 041109002001 | 夜间施工增加费 |  | 20 | [5 empty] | 以夜间施工项目人工费的20%计算
5 | 041109005001 | 交通干扰工程施工增加费 |  | 10 | [5 empty] | 以市政道路上施工项目人工费为计算基础，费率10%
6 | 粤041109008001 | 赶工措施费 | 分部分项合计 | 0 | [5 empty] | 赶工措施费=（1-δ）*分部分项工程费*0.1 （0.8≤δ＜1 式中：δ=合同工期/定额工期）
7 | 粤041109009001 | 文明工地增加费 | 分部分项合计 | 0 | [5 empty] | 以分部分项工程费为计
编制人（造价人员）： | [5 empty] | 复核人（造价工程师）：
注：1.“计算基础”中安全文明施工费可为“定额基价”、“定额人工费”或“定额人工费+定额机械费”，其他项目可为“定额人工费”或“定额人工费+定额机械费”。 2.按施工方案计算的措施费，若无“计算基础”和“费率”的数值，也可只填“金额”数值，但应在备注栏说明施工方案出处或计算方法。
表-11
总价措施项目清单与计价表
工程名称：软基处理（堆载预压） | [5 empty] | 标段： |  | 第 2 页 共 2 页
序号 | 项目编码 | 项目名称 | 计算基础 | 费率 (%) | 金额 (元) |  | 调整 费率(%) |  | 调整后 金额(元) | 备注
算基础；市级文明工地0.20%；省级文明工地0.40%
8 | 041108001001 | 地下管线交叉降效费 |  | 0 | [5 empty] | 按实际发生或经批准的施工方案计算
9 | LSSGCSF00001 | 绿色施工措施费 | 分部分项合计 | 0 | [5 empty] | 依据“穗建造价【2015】69号文”、“佛建价【2018】3号文”与“中山市住房和城乡建设局关于绿色施工措施费计价办法的通知”，安装、市政、地铁、修缮工程，绿色施工措施费可按分部分项工程费的0.4%计
合 计 |  |  |  |  | 88249.03
编制人（造价人员）： | [5 empty] | 复核人（造价工程师）：
注：1.“计算基础”中安全文明施工费可为“定额基价”、“定额人工费”或“定额人工费+定额机械费”，其他项目可为“定额人工费”或“定额人工费+定额机械费”。 2.按施工方案计算的措施费，若无“计算基础”和“费率”的数值，也可只填“金额”数值，但应在备注栏说明施工方案出处或计算方法。
表-11

## 表-12 其他项目清单与计价汇总表
其他项目清单与计价汇总表
工程名称：软基处理（堆载预压） |  |  | 标段： |  | 第 1 页 共 1 页
序号 | 项目名称 | 金额（元） |  | 结算金额（元） |  | 备注
1 | 暂列金额 | 100984.61 |  |  |  | 明细详见表-12-1
2 | 暂估价
2.1 | 材料暂估价 | — |  |  |  | 明细详见表-12-2
2.2 | 专业工程暂估价 |  |  |  |  | 明细详见表-12-3
3 | 计日工 |  |  |  |  | 明细详见表-12-4
4 | 总承包服务费 |  |  |  |  | 明细详见表-12-5
5 | 材料检验试验费 | 4039.38
6 | 预算包干费 | 20196.92
7 | 工程优质费
8 | 其他项目费
9 | 现场签证费用
10 | 索赔费用
| 合 计 | 125220.91 |  |  |  | —
注：材料（工程设备）暂估单价进入清单项目综合单价，此处不汇总。
表—12

## 表-12-1 暂列金额表
暂列金额明细表
工程名称：软基处理（堆载预压） |  |  | 标段： |  | 第 1 页 共 1 页
序号 | 名称 | 计量单位 |  | 暂定金额（元） |  | 备注
1 | 暂列金额 |  |  | 100984.61
合 计 |  |  |  | 100984.61 |  | —
注：此表由招标人填写，如不能详列，也可只列暂列金额总额，投标人应将上述暂列金额计入投标总价中。
表—12—1

## 表-13 规费、税金项目清单与计价表
规费、税金项目清单与计价表
工程名称：软基处理（堆载预压） |  |  | 标段： |  |  | 第 1 页 共 1 页
序号 | 项目名称 | 计算基础 |  | 计算基数 | 计算费率 (%) |  | 金额(元)
1 | 规费 | 规费合计 |  | 4466.32 |  |  | 4466.32
1.1 | 工程排污费 | 分部分项合计+措施合计+其他项目 |  | 2233162.08 | 0
1.2 | 施工噪音排污费 | 分部分项合计+措施合计+其他项目 |  | 2233162.08 | 0
1.3 | 防洪工程维护费 | 分部分项合计+措施合计+其他项目 |  | 2233162.08 | 0
1.4 | 危险作业意外伤害保险 | 分部分项合计+措施合计+其他项目 |  | 2233162.08 | 0.2 |  | 4466.32
2 | 税金 | 分部分项合计+措施合计+其他项目+规费 |  | 2237628.4 | 10 |  | 223762.84
合 计 | [6 empty] | 228229.16
编制人（造价人员）： |  |  | 复核人（造价工程师）：
表—13

## 5.1-1单位工程人材机汇总表
单位工程人材机汇总表
工程名称：软基处理（堆载预压） | [6 empty] | 第 1 页 共 1 页
序号 | 编码 | 名称及规格 | 单位 | 数量 | 单价 （元） | 合价 （元） |  | 品牌 | 厂家
1 | 0001001 | 综合工日 | 工日 | 2418.9254 | 101 | 244311.47
2 | 0301081 | 铁钉 | kg | 444.0495 | 4.72 | 2095.91
3 | 0403021 | 中砂 | m3 | 8839.8734 | 97.45 | 861445.66
4 | 3115001 | 水 | m3 | 1418.4914 | 3.6 | 5106.57
5 | 9946131 | 其他材料费 | 元 | 3974.6438 | 1 | 3974.64
6 | 3303001@1 | 塑料土工格栅 | m2 | 14999.0037 | 8 | 119992.03
7 | 9946001 | 折旧费 | 元 | 90434.6727 | 1 | 90434.67
8 | 9946011 | 大修理费 | 元 | 19737.6028 | 1 | 19737.6
9 | 9946021 | 经常修理费 | 元 | 51248.9654 | 1 | 51248.97
10 | 9946051 | 柴油(机械用)0# | kg | 29255.5682 | 5.53 | 161783.29
11 | 9946606 | 机上人工 | 工日 | 903.0473 | 101 | 91207.78
12 | 0100011 | 型钢(综合) | kg | 966.341 | 3.49 | 3372.53
13 | 1455001 | 插塑钢护管 | kg | 1932.682 | 3.07 | 5933.33
14 | 1431451@1 | 塑料排水板SPB-C型 | m | 151917.459 | 1.72 | 261298.03
15 | 9946111 | 其他费用 | 元 | 13364.1062 | 1 | 13364.11
16 | 9946041 | 汽油(机械用)国Ⅲ93# | kg | 394.1837 | 5.81 | 2290.21
|  | 合计 |  |  |  | 1937596.8