## 表-04 单位工程招标控制价汇总表
单位工程概算价汇总表
工程名称：道路面层（车行道） |  |  | 标段： | 第 1 页 共 1 页
序号 | 汇总内容 | 金额:(元) |  |  | 其中：暂估价(元)
1 | 分部分项合计 | 2844767.64
1.1 | 道路面层（车行道） | 2844767.64
2 | 措施合计 | 658141.32
2.1 | 安全防护、文明施工措施项目费 | 136301.53
2.2 | 其他措施费 | 521839.79
3 | 其他项目 | 207668.03 |  |  | －
3.1 | 暂列金额 | 142238.38
3.2 | 暂估价
3.3 | 计日工
3.4 | 总承包服务费
3.5 | 材料检验试验费 | 8534.30
3.6 | 预算包干费 | 56895.35
3.7 | 工程优质费
3.8 | 索赔费用
3.9 | 现场签证费用
3.10 | 其他费用
4 | 规费 | 7421.15 |  |  | －
5 | 税金 | 371799.81 |  |  | －
6 | 总造价 | 4089797.95
概算价合计=1+2+3+4+5 |  | 4,089,797.95 |  |  | 0.00
注：本表适用于单位工程招标控制价或投标报价的汇总，如无单位工程划分，单项工程也使用本表汇总
表—04

## 表-08 分部分项工程和单价措施项目清单与计价表
分部分项工程和单价措施项目清单与计价表
工程名称：道路面层（车行道） |  |  |  | 标段： |  |  |  | 第 1 页 共 4 页
序号 | 项目编码 | 项目名称 | 项目特征描述 |  | 计量单位 | 工程量 | 金额（元）
[7 empty] | 综合单价 |  | 综合合价 | 其中
暂估价
|  | 道路面层（车行道） | [6 empty] | 2844767.64
|  | 车行道 | [6 empty] | 2320092.61
1 | 040203006001 | 沥青混凝土 面层 | [项目特征] 1.沥青品种:道路沥青 2.沥青混凝土种类:中粒式沥青混泥土 3.厚度:40 [工程内容] 1.沥青及混合料加工 2.沥青混凝土混合料运输 3.面层铺筑 4.其他 |  | m2 | 9833.06 | 55.83 |  | 548979.74
2 | 040203006002 | 沥青混凝土 底层 | [项目特征] 1.沥青品种:道路沥青 2.沥青混凝土种类:粗粒式沥青混泥土 3.厚度:60 [工程内容] 1.沥青及混合料加工 2.沥青混凝土混合料运输 3.面层铺筑 4.其他 |  | m2 | 9833.06 | 51.97 |  | 511024.13
3 | 040203003001 | 透层、粘层 | [项目特征] 1.材料品种:乳化沥青透层 [工程内容] 1.透层、粘层 2.其他 |  | m2 | 9833.06 | 7.72 |  | 75911.22
4 | 010501001026 | 150厚C25素砼垫层 | [项目特征] 1.混凝土强度等级:C25 [工程内容] 1.垫层铺设 |  | m3 | 1151 | 496.5 |  | 571471.5
5 | 040202015038 | 200厚6%水泥石屑垫层 | [项目特征] 1.水泥含量:6% 2.厚度:200mm [工程内容] 1.基层铺筑 |  | m2 | 12808.02 | 45.44 |  | 581996.43
本页小计 | [8 empty] | 2289383.02
注：为计取规费等的使用，可在表中增设其中：“定额人工费”。
表—08
分部分项工程和单价措施项目清单与计价表
工程名称：道路面层（车行道） |  |  |  | 标段： |  |  |  | 第 2 页 共 4 页
序号 | 项目编码 | 项目名称 | 项目特征描述 |  | 计量单位 | 工程量 | 金额（元）
[7 empty] | 综合单价 |  | 综合合价 | 其中
暂估价
6 | 010103001045 | 素土夯实，压实系数≥95% | [项目特征] 1.密实度要求:夯实 2.填方材料品种:素土 3.密实度要求:压实系数≥95% [工程内容] 1.碾压、夯实 |  | m2 | 13469.12 | 2.28 |  | 30709.59
|  | 路牙石 | [6 empty] | 251501
7 | 050201003010 | 路牙铺设 | [项目特征] 1.路牙材料种类、规格:500*150*300预制混凝土道牙 [工程内容] 1.路牙铺设 2.其他 |  | m | 2534.3 | 46.76 |  | 118503.87
8 | 050201003011 | 路牙铺设 | [项目特征] 1.路牙材料种类、规格:600*150*250预制混凝土道牙 [工程内容] 1.路牙铺设 2.其他 |  | m | 232.55 | 46.76 |  | 10874.04
9 | 040204004002 | 混凝土后座 | [项目特征] 1.材料品种、规格:C20混凝土 [工程内容] 1.基础、垫层铺筑 2.其他 |  | m3 | 282.64 | 432.08 |  | 122123.09
|  | 路平石 | [6 empty] | 273174.03
10 | 040204004001 | 安砌路平石 | [项目特征] 1.材料品种、规格:C30预制路平石1000*250*120mm [工程内容] 1.安砌侧(平、缘)石 2.其他 |  | m | 6612.02 | 29.26 |  | 193467.71
11 | 010501001048 | 100厚C20混凝土底座 | [项目特征] 1.混凝土强度等级:C20 [工程内容] 1.垫层铺设 2.其他 |  | m3 | 166.28 | 479.35 |  | 79706.32
本页小计 | [8 empty] | 555384.62
注：为计取规费等的使用，可在表中增设其中：“定额人工费”。
表—08
分部分项工程和单价措施项目清单与计价表
工程名称：道路面层（车行道） |  |  |  | 标段： |  |  |  | 第 3 页 共 4 页
序号 | 项目编码 | 项目名称 | 项目特征描述 |  | 计量单位 | 工程量 | 金额（元）
[7 empty] | 综合单价 |  | 综合合价 | 其中
暂估价
|  | 措施项目 | [6 empty] | 521839.79
12 | 041102001001 | 砼路面模板 | [项目特征] 1.构件类型:砼路面模板 [工程内容] 1.垫层模板制安 |  | m2 | 661.06 | 27.41 |  | 18119.65
13 | 041102001002 | 垫层模板 | [项目特征] 1.构件类型:垫层模板 [工程内容] 1.垫层模板制安 |  | m2 | 3354.56 | 27.41 |  | 91948.49
14 | 011702025001 | 后浇砼模板 | [项目特征] 1.构件类型:后浇砼模板 [工程内容] 1.模板制作、安装、拆除、运输 2.其他 |  | m2 | 255.41 | 76.28 |  | 19482.67
15 | 011702011001 | 直形墙 | [项目特征] 1.构件类型:素砼挡土墙 [工程内容] 1.模板制作、安装、拆除、运输 2.其他 |  | m2 | 900.39 | 36.94 |  | 33260.41
16 | 011702001002 | 基础 | [项目特征] 1.基础类型:桩承台 [工程内容] 1.模板制作、安装、拆除、运输 2.其他 |  | m2 | 1052.32 | 43.65 |  | 45933.77
17 | 011702002001 | 矩形柱 | [项目特征] 1.截面形状:详图纸 [工程内容] 1.模板制作、安装、拆除、运输 2.其他 |  | m2 | 3023.41 | 60.96 |  | 184307.07
18 | 011702005001 | 基础梁 | [项目特征] 1.梁截面形状:详图纸 [工程内容] 1.模板制作、安装、拆除、运输 2.其他 |  | m2 | 1 | 51.74 |  | 51.74
本页小计 | [8 empty] | 393103.8
注：为计取规费等的使用，可在表中增设其中：“定额人工费”。
表—08
分部分项工程和单价措施项目清单与计价表
工程名称：道路面层（车行道） |  |  |  | 标段： |  |  |  | 第 4 页 共 4 页
序号 | 项目编码 | 项目名称 | 项目特征描述 |  | 计量单位 | 工程量 | 金额（元）
[7 empty] | 综合单价 |  | 综合合价 | 其中
暂估价
19 | 011702006001 | 矩形梁 | [项目特征] 1.支撑高度:3.6 [工程内容] 1.模板制作、安装、拆除、运输 2.其他 |  | m2 | 2070.23 | 57.97 |  | 120011.23
20 | 011702014001 | 有梁板 | [项目特征] 1.支撑高度:3.6m [工程内容] 1.模板制作、安装、拆除、运输 2.其他 |  | m2 | 162.11 | 53.82 |  | 8724.76
21 | 011702028001 | 压顶 | [项目特征] 1.扶手断面尺寸:压顶尺寸详图纸 [工程内容] 1.模板制作 2.其他 |  | m | 1
本页小计 | [8 empty] | 128735.99
合 计 | [8 empty] | 3366607.43
注：为计取规费等的使用，可在表中增设其中：“定额人工费”。
表—08

## 表-11 总价措施项目清单与计价表
总价措施项目清单与计价表
工程名称：道路面层（车行道） | [5 empty] | 标段： |  | 第 1 页 共 2 页
序号 | 项目编码 | 项目名称 | 计算基础 | 费率 (%) | 金额 (元) |  | 调整 费率(%) |  | 调整后 金额(元) | 备注
1 | 011707001001 | 文明施工与环境保护、临时设施、安全施工 | 分部分项合计 | 3.8796 | 110365.61 |  |  |  |  | 以分部分项工程费为计算基础，费率3.8796%
2 | SGYCWRFZF001 | 施工扬尘污染防治费 | 分部分项合计*0.038796 | 17.5 | 19313.98 |  |  |  |  | 根据粤建标函【2018】106号文规定：以系数计算的安全文明施工措施费为计算基础，费率17.5%
3 | YGSMGLF00001 | 用工实名管理费 | 分部分项合计*0.038796 | 6 | 6621.94 |  |  |  |  | 根据粤建标函【2018】106号文规定：以系数计算的安全文明施工措施费为计算基础，费率6%
4 | WMGDZJF00001 | 文明工地增加费 | 分部分项合计 | 0 | [5 empty] | 以分部分项工程费为计算基础，市级文明工地为0.4%；省级文明工地为0.7%
5 | 011707002001 | 夜间施工增加费 |  | 20 | [5 empty] | 以夜间施工项目人工费的20%计算
6 | GGCSF0000001 | 赶工措施 | 分部分项合计 | 0 | [5 empty] | 赶工措施费=（1-δ）*分部分项工程费*0.1 （0.8≤δ＜1 式中：δ=合同工期/定额工期）
编制人（造价人员）： | [5 empty] | 复核人（造价工程师）：
注：1.“计算基础”中安全文明施工费可为“定额基价”、“定额人工费”或“定额人工费+定额机械费”，其他项目可为“定额人工费”或“定额人工费+定额机械费”。 2.按施工方案计算的措施费，若无“计算基础”和“费率”的数值，也可只填“金额”数值，但应在备注栏说明施工方案出处或计算方法。
表-11
总价措施项目清单与计价表
工程名称：道路面层（车行道） | [5 empty] | 标段： |  | 第 2 页 共 2 页
序号 | 项目编码 | 项目名称 | 计算基础 | 费率 (%) | 金额 (元) |  | 调整 费率(%) |  | 调整后 金额(元) | 备注
7 | NJCCQZJCC001 | 泥浆池(槽)砌筑及拆除 | [7 empty] | 钻(冲)孔桩、旋挖成孔灌注桩、微型桩，费用标准为:26.26元/m3； 地下连续墙费用标准为:42.11元/m3
8 | LSSGCSF00001 | 绿色施工措施费 | 分部分项合计 | 0 | [5 empty] | 依据“穗建造价【2015】69号文”、“佛建价【2018】3号文”与“中山市住房和城乡建设局关于绿色施工措施费计价办法的通知”，建筑、装饰工程，绿色施工措施费可按分部分项工程费的0.6%计
合 计 |  |  |  |  | 136301.53
编制人（造价人员）： | [5 empty] | 复核人（造价工程师）：
注：1.“计算基础”中安全文明施工费可为“定额基价”、“定额人工费”或“定额人工费+定额机械费”，其他项目可为“定额人工费”或“定额人工费+定额机械费”。 2.按施工方案计算的措施费，若无“计算基础”和“费率”的数值，也可只填“金额”数值，但应在备注栏说明施工方案出处或计算方法。
表-11

## 表-12 其他项目清单与计价汇总表
其他项目清单与计价汇总表
工程名称：道路面层（车行道） |  |  | 标段： |  | 第 1 页 共 1 页
序号 | 项目名称 | 金额（元） |  | 结算金额（元） |  | 备注
1 | 材料检验试验费 | 8534.30
2 | 工程优质费
3 | 暂列金额 | 142238.38 |  |  |  | 明细详见表-12-1
4 | 暂估价
4.1 | 材料暂估价 | — |  |  |  | 明细详见表-12-2
4.2 | 专业工程暂估价 |  |  |  |  | 明细详见表-12-3
5 | 计日工 |  |  |  |  | 明细详见表-12-4
6 | 总承包服务费 |  |  |  |  | 明细详见表-12-5
7 | 材料保管费
8 | 预算包干费 | 56895.35
9 | 现场签证费用
10 | 索赔费用
| 合 计 | 207668.03 |  |  |  | —
注：材料（工程设备）暂估单价进入清单项目综合单价，此处不汇总。
表—12

## 表-12-1 暂列金额表
暂列金额明细表
工程名称：道路面层（车行道） |  |  | 标段： |  | 第 1 页 共 1 页
序号 | 名称 | 计量单位 |  | 暂定金额（元） |  | 备注
1 | 暂列金额 |  |  | 142238.38
合 计 |  |  |  | 142238.38 |  | —
注：此表由招标人填写，如不能详列，也可只列暂列金额总额，投标人应将上述暂列金额计入投标总价中。
表—12—1

## 表-13 规费、税金项目清单与计价表
规费、税金项目清单与计价表
工程名称：道路面层（车行道） |  |  | 标段： |  |  | 第 1 页 共 1 页
序号 | 项目名称 | 计算基础 |  | 计算基数 | 计算费率 (%) |  | 金额(元)
1 | 规费 | 规费合计 |  | 7421.15 |  |  | 7421.15
1.1 | 工程排污费 | 分部分项合计+措施合计+其他项目 |  | 3710576.99 | 0
1.2 | 施工噪音排污费 | 分部分项合计+措施合计+其他项目 |  | 3710576.99 | 0
1.3 | 防洪工程维护费 | 分部分项合计+措施合计+其他项目 |  | 3710576.99 | 0
1.4 | 危险作业意外伤害保险 | 分部分项合计+措施合计+其他项目 |  | 3710576.99 | 0.2 |  | 7421.15
2 | 税金 | 分部分项合计+措施合计+其他项目+规费 |  | 3717998.14 | 10 |  | 371799.81
合 计 | [6 empty] | 379220.96
编制人（造价人员）： |  |  | 复核人（造价工程师）：
表—13

## 5.1-1单位工程人材机汇总表
单位工程人材机汇总表
工程名称：道路面层（车行道） | [6 empty] | 第 1 页 共 2 页
序号 | 编码 | 名称及规格 | 单位 | 数量 | 单价 （元） | 合价 （元） |  | 品牌 | 厂家
1 | 0001001 | 综合工日 | 工日 | 6716.0594 | 101 | 678322
2 | 0103091 | 镀锌低碳钢丝φ4.0 | kg | 1509.5664 | 5.16 | 7789.36
3 | 0351021 | 圆钉50～75 | kg | 1324.0702 | 3.74 | 4952.02
4 | 0359001 | 铁件(综合） | kg | 344.6687 | 4.99 | 1719.9
5 | 0403021 | 中砂 | m3 | 576.2173 | 97.45 | 56152.38
6 | 0405021 | 碎石30～50 | m3 | 169.1286 | 129.88 | 21966.42
7 | 0405041 | 碎石10 | m3 | 208.4609 | 134.64 | 28067.18
8 | 0407011 | 石屑 | m3 | 347.5986 | 50.83 | 17668.44
9 | 0409151 | 矿粉 | kg | 2733.5907 | 0.64 | 1749.5
10 | 0503051 | 松杂板枋材 | m3 | 68.6088 | 1260.44 | 86477.28
11 | 0505121 | 防水胶合板模板用 18 | m2 | 371.5944 | 37.96 | 14105.72
12 | 1143001 | 石粉 | kg | 137.6629 | 0.03 | 4.13
13 | 1143191 | 嵌缝料 | kg | 327.882 | 0.86 | 281.98
14 | 1155031 | 乳化沥青 | kg | 14513.5966 | 3.86 | 56022.48
15 | 1155121 | 石油沥青60～100# | t | 94.3974 | 3347 | 315948.1
16 | 1201001 | 柴油 | t | 83.4472 | 5530 | 461463.02
17 | 1233021 | 隔离剂 | kg | 1148.049 | 5.78 | 6635.72
18 | 3001001 | 钢支撑 | kg | 2501.1242 | 3.92 | 9804.41 |  | 中闽钢构 | 惠州市中闽钢结构有限公司
19 | 3115001 | 水 | m3 | 816.3225 | 3.6 | 2938.76
20 | 9946131 | 其他材料费 | 元 | 3052.0156 | 1 | 3052.02
21 | 8021903 | 普通商品混凝土 碎石粒径20石C20 | m3 | 455.6538 | 340.98 | 155368.83
22 | 8021904 | 普通商品混凝土 碎石粒径20石C25 | m3 | 1168.265 | 357.87 | 418087
23 | 0407081 | 水泥石屑(碎石)混合料 | m3 | 1959.6271 | 266.05 | 521358.79
24 | 3307001 | 平石 | m | 6711.2003 | 19.27 | 129324.83
25 | 3307011@1 | 混凝土路侧石600*150*250 | m | 239.5265 | 25.69 | 6153.44 |  | 邦坚 | 广州邦坚水泥制品有限公司
26 | 3307011@2 | 混凝土路侧石500*150*300 | m | 2610.329 | 25.69 | 67059.35 |  | 邦坚 | 广州邦坚水泥制品有限公司
27 | 8001281-01 | 水泥砂浆M10(干拌) | m3 | 17.1913 | 423.23 | 7275.87
28 | 9946001 | 折旧费 | 元 | 14099.7448 | 1 | 14099.74
29 | 9946011 | 大修理费 | 元 | 3186.2418 | 1 | 3186.24
30 | 9946021 | 经常修理费 | 元 | 8541.0996 | 1 | 8541.1
单位工程人材机汇总表
工程名称：道路面层（车行道） | [6 empty] | 第 2 页 共 2 页
序号 | 编码 | 名称及规格 | 单位 | 数量 | 单价 （元） | 合价 （元） |  | 品牌 | 厂家
31 | 9946031 | 安拆费及场外运输费 | 元 | 288.0403 | 1 | 288.04
32 | 9946041 | 汽油(机械用)国Ⅲ93# | kg | 444.882 | 6.91 | 3074.13
33 | 9946051 | 柴油(机械用)0# | kg | 2373.4839 | 5.53 | 13125.37
34 | 9946051@1 | 柴油(机械用)0# | kg | 1405.0354 | 5.53 | 7769.85
35 | 9946071 | 电(机械用) | kw·h | 1716.9502 | 0.76 | 1304.88
36 | 9946111 | 其他费用 | 元 | 2438.423 | 1 | 2438.42
37 | 9946606 | 机上人工 | 工日 | 115.9594 | 101 | 11711.9
38 | 9946606@1 | 机上人工 | 工日 | 42.6468 | 101 | 4307.33
39 | JXFTZ | 机械费调整 | 元 | 0.0786 | 1 | 0.08
40 | 8001416@4 | 干拌砂浆1:2.5 | m3 | 26.2851 | 558.4 | 14677.6
|  | 合计 |  |  |  | 3164273.61